## Data
Header Information | measured depth (ft) | inclination (°) | azimuth (°) | true vertical depth (ft) | northing +N/-S (ft) | easting +E/-W (ft)
Operator Name | 0 | 0 | 0 | 0 | 0 | 0
Encana Oil & Gas | 100 | 0 | 0 | 100 | 0 | 0
Operator Number | 200 | 0 | 0 | 200 | 0 | 0
100185 | 300 | 0 | 0 | 300 | 0 | 0
Well Name and Number | 400 | 3 | 276.62 | 399.95 | 0.3 | -2.6
UWF12A-04 K04 | 500 | 6 | 276.62 | 499.63 | 1.21 | -10.39
API Number (if available) | 593.26 | 8.8 | 276.62 | 592.11 | 2.59 | -22.32
| 600 | 8.8 | 276.62 | 598.77 | 2.71 | -23.35
Location: QQ SEC TWP RGE | 700 | 8.8 | 276.62 | 697.59 | 4.47 | -38.54
| 800 | 8.8 | 276.62 | 796.42 | 6.23 | -53.73
Citing Type: Planned or Actual | 900 | 8.8 | 276.62 | 895.24 | 7.99 | -68.92
Planned | 1000 | 8.8 | 276.62 | 994.06 | 9.76 | -84.12
Deviation Indicator | 1100 | 8.8 | 276.62 | 1092.89 | 11.52 | -99.31
Directional | 1200 | 8.8 | 276.62 | 1191.71 | 13.28 | -114.5
North Reference | 1300 | 8.8 | 276.62 | 1290.53 | 15.04 | -129.7
True | 1400 | 8.8 | 276.62 | 1389.36 | 16.8 | -144.89
Grid Type | 1500 | 8.8 | 276.62 | 1488.18 | 18.57 | -160.08
#VALUE! | 1600 | 8.8 | 276.62 | 1587 | 20.33 | -175.28
| 1700 | 8.8 | 276.62 | 1685.83 | 22.09 | -190.47
| 1800 | 8.8 | 276.62 | 1784.65 | 23.85 | -205.66
| 1900 | 8.8 | 276.62 | 1883.47 | 25.62 | -220.86
| 2000 | 8.8 | 276.62 | 1982.3 | 27.38 | -236.05
| 2100 | 8.8 | 276.62 | 2081.12 | 29.14 | -251.24
| 2200 | 8.8 | 276.62 | 2179.94 | 30.9 | -266.44
| 2300 | 8.8 | 276.62 | 2278.77 | 32.66 | -281.63
| 2400 | 8.8 | 276.62 | 2377.59 | 34.43 | -296.82
| 2500 | 8.8 | 276.62 | 2476.41 | 36.19 | -312.02
| 2600 | 8.8 | 276.62 | 2575.24 | 37.95 | -327.21
| 2700 | 8.8 | 276.62 | 2674.06 | 39.71 | -342.4
| 2800 | 8.8 | 276.62 | 2772.88 | 41.47 | -357.59
| 2900 | 8.8 | 276.62 | 2871.71 | 43.24 | -372.79
| 3000 | 8.8 | 276.62 | 2970.53 | 45 | -387.98
| 3100 | 8.8 | 276.62 | 3069.35 | 46.76 | -403.17
| 3200 | 8.8 | 276.62 | 3168.18 | 48.52 | -418.37
| 3300 | 8.8 | 276.62 | 3267 | 50.29 | -433.56
| 3400 | 8.8 | 276.62 | 3365.82 | 52.05 | -448.75
| 3500 | 8.8 | 276.62 | 3464.65 | 53.81 | -463.95
| 3600 | 8.8 | 276.62 | 3563.47 | 55.57 | -479.14
| 3700 | 8.8 | 276.62 | 3662.29 | 57.33 | -494.33
| 3800 | 8.8 | 276.62 | 3761.12 | 59.1 | -509.53
| 3900 | 8.8 | 276.62 | 3859.94 | 60.86 | -524.72
| 4000 | 8.8 | 276.62 | 3958.77 | 62.62 | -539.91
| 4100 | 8.8 | 276.62 | 4057.59 | 64.38 | -555.11
| 4200 | 8.8 | 276.62 | 4156.41 | 66.14 | -570.3
| 4300 | 8.8 | 276.62 | 4255.24 | 67.91 | -585.49
| 4400 | 8.8 | 276.62 | 4354.06 | 69.67 | -600.68
| 4500 | 8.8 | 276.62 | 4452.88 | 71.43 | -615.88
| 4600 | 8.8 | 276.62 | 4551.71 | 73.19 | -631.07
| 4700 | 8.8 | 276.62 | 4650.53 | 74.95 | -646.26
| 4800 | 8.8 | 276.62 | 4749.35 | 76.72 | -661.46
| 4900 | 8.8 | 276.62 | 4848.18 | 78.48 | -676.65
| 5000 | 8.8 | 276.62 | 4947 | 80.24 | -691.84
| 5100 | 8.8 | 276.62 | 5045.82 | 82 | -707.04
| 5200 | 8.8 | 276.62 | 5144.65 | 83.77 | -722.23
| 5300 | 8.8 | 276.62 | 5243.47 | 85.53 | -737.42
| 5400 | 8.8 | 276.62 | 5342.29 | 87.29 | -752.62
| 5500 | 8.8 | 276.62 | 5441.12 | 89.05 | -767.81
| 5600 | 8.8 | 276.62 | 5539.94 | 90.81 | -783
| 5700 | 8.8 | 276.62 | 5638.76 | 92.58 | -798.2
| 5800 | 8.8 | 276.62 | 5737.59 | 94.34 | -813.39
| 5900 | 8.8 | 276.62 | 5836.41 | 96.1 | -828.58
| 6000 | 8.8 | 276.62 | 5935.23 | 97.86 | -843.78
| 6100 | 8.8 | 276.62 | 6034.06 | 99.62 | -858.97
| 6200 | 8.8 | 276.62 | 6132.88 | 101.39 | -874.16
| 6300 | 8.8 | 276.62 | 6231.7 | 103.15 | -889.35
| 6400 | 8.8 | 276.62 | 6330.53 | 104.91 | -904.55
| 6500 | 8.8 | 276.62 | 6429.35 | 106.67 | -919.74
| 6600 | 8.8 | 276.62 | 6528.17 | 108.44 | -934.93
| 6700 | 8.8 | 276.62 | 6627 | 110.2 | -950.13
| 6785.9 | 8.8 | 276.62 | 6711.89 | 111.71 | -963.18
| 6800 | 8.37 | 276.62 | 6725.83 | 111.95 | -965.27
| 6900 | 5.37 | 276.62 | 6825.1 | 113.33 | -977.16
| 7000 | 2.37 | 276.62 | 6924.86 | 114.11 | -983.87
| 7079.17 | 0 | 0 | 7004 | 114.3 | -985.5
| 7100 | 0 | 236.18 | 7024.83 | 114.3 | -985.5
| 7200 | 0.03 | 236.18 | 7124.83 | 114.28 | -985.52
| 7300 | 0.05 | 236.18 | 7224.83 | 114.25 | -985.58
| 7400 | 0.07 | 236.18 | 7324.83 | 114.19 | -985.67
| 7500 | 0.09 | 236.18 | 7424.83 | 114.11 | -985.78
| 7600 | 0.12 | 236.18 | 7524.83 | 114.01 | -985.94
| 7700 | 0.14 | 236.18 | 7624.83 | 113.89 | -986.12
| 7800 | 0.16 | 236.18 | 7724.83 | 113.74 | -986.34
| 7900 | 0.18 | 236.18 | 7824.83 | 113.57 | -986.58
| 8000 | 0.2 | 236.18 | 7924.83 | 113.39 | -986.86
| 8100 | 0.23 | 236.18 | 8024.83 | 113.18 | -987.17
| 8200 | 0.25 | 236.18 | 8124.83 | 112.95 | -987.52
| 8300 | 0.27 | 236.18 | 8224.83 | 112.7 | -987.9
| 8400 | 0.29 | 236.18 | 8324.83 | 112.42 | -988.3
| 8500 | 0.31 | 236.18 | 8424.83 | 112.13 | -988.74
| 8600 | 0.34 | 236.18 | 8524.83 | 111.81 | -989.22
| 8700 | 0.36 | 236.18 | 8624.82 | 111.47 | -989.72
| 8800 | 0.38 | 236.18 | 8724.82 | 111.11 | -990.26
| 8822.97 | 0.39 | 236.18 | 8747.79 | 111.03 | -990.39
| 8900 | 0.39 | 236.18 | 8824.82 | 110.74 | -990.82
| 9000 | 0.39 | 236.18 | 8924.82 | 110.36 | -991.38
| 9100 | 0.39 | 236.18 | 9024.82 | 109.99 | -991.94
| 9200 | 0.39 | 236.18 | 9124.81 | 109.61 | -992.5
| 9300 | 0.39 | 236.18 | 9224.81 | 109.23 | -993.06
| 9400 | 0.39 | 236.18 | 9324.81 | 108.86 | -993.62
| 9500 | 0.39 | 236.18 | 9424.81 | 108.48 | -994.18
| 9600 | 0.39 | 236.18 | 9524.8 | 108.11 | -994.74
| 9700 | 0.39 | 236.18 | 9624.8 | 107.73 | -995.3
| 9800 | 0.39 | 236.18 | 9724.8 | 107.36 | -995.86
| 9900 | 0.39 | 236.18 | 9824.8 | 106.98 | -996.43
| 10000 | 0.39 | 236.18 | 9924.79 | 106.61 | -996.99
| 10100 | 0.39 | 236.18 | 10024.79 | 106.23 | -997.55
| 10200 | 0.39 | 236.18 | 10124.79 | 105.86 | -998.11
| 10300 | 0.39 | 236.18 | 10224.79 | 105.48 | -998.67
| 10400 | 0.39 | 236.18 | 10324.79 | 105.1 | -999.23
| 10500 | 0.39 | 236.18 | 10424.78 | 104.73 | -999.79
| 10600 | 0.39 | 236.18 | 10524.78 | 104.35 | -1000.35
| 10626.22 | 0.39 | 236.18 | 10551 | 104.26 | -1000.5
| 10700 | 0.39 | 236.18 | 10624.78 | 103.98 | -1000.91
| 10800 | 0.39 | 236.18 | 10724.78 | 103.6 | -1001.47
| 10900 | 0.39 | 236.18 | 10824.77 | 103.23 | -1002.03
| 11000 | 0.39 | 236.18 | 10924.77 | 102.85 | -1002.59
| 11100 | 0.39 | 236.18 | 11024.77 | 102.48 | -1003.15
| 11200 | 0.39 | 236.18 | 11124.77 | 102.1 | -1003.71
| 11300 | 0.39 | 236.18 | 11224.77 | 101.73 | -1004.27
| 11400 | 0.39 | 236.18 | 11324.76 | 101.35 | -1004.83
| 11500 | 0.39 | 236.18 | 11424.76 | 100.97 | -1005.39
| 11600 | 0.39 | 236.18 | 11524.76 | 100.6 | -1005.95
| 11700 | 0.39 | 236.18 | 11624.76 | 100.22 | -1006.52
| 11800 | 0.39 | 236.18 | 11724.75 | 99.85 | -1007.08
| 11900 | 0.39 | 236.18 | 11824.75 | 99.47 | -1007.64
| 12000 | 0.39 | 236.18 | 11924.75 | 99.1 | -1008.2
| 12100 | 0.39 | 236.18 | 12024.75 | 98.72 | -1008.76
| 12200 | 0.39 | 236.18 | 12124.74 | 98.35 | -1009.32
| 12300 | 0.39 | 236.18 | 12224.74 | 97.97 | -1009.88
| 12400 | 0.39 | 236.18 | 12324.74 | 97.59 | -1010.44
| 12500 | 0.39 | 236.18 | 12424.74 | 97.22 | -1011
| 12600 | 0.39 | 236.18 | 12524.74 | 96.84 | -1011.56
| 12700 | 0.39 | 236.18 | 12624.73 | 96.47 | -1012.12
| 12800 | 0.39 | 236.18 | 12724.73 | 96.09 | -1012.68
| 12900 | 0.39 | 236.18 | 12824.73 | 95.72 | -1013.24
| 13000 | 0.39 | 236.18 | 12924.73 | 95.34 | -1013.8

## Lookup (hidden)
North Reference | RetunValue | Grid Type | ReturnValue | Deviation Indicator | ReturnValue
| 2 |  | 0 |  | 2
True |  | SPCS-Colorado Central-NAD27 |  | Directional
Grid |  | SPCS-Colorado Central-NAD83 |  | High Angle
|  | SPCS-Colorado North-NAD27 |  | Horizontal
SPCS-Colorado North-NAD83
SPCS-Colorado South-NAD27
SPCS-Colorado South-NAD83
UTM-Zone 12 NAD27
UTM-Zone 12 NAD83
UTM-Zone 13 NAD27
UTM-Zone 13 NAD83