## Data
Header Information | measured depth (ft) | inclination (°) | azimuth (°) | true vertical depth (ft) | northing +N/-S (ft) | easting +E/-W (ft)
Operator Name | 0 | 0 | 0 | 0 | 0 | 0
Encana Oil & Gas | 100 | 0 | 0 | 100 | 0 | 0
Operator Number | 200 | 0 | 0 | 200 | 0 | 0
100185 | 300 | 0 | 0 | 300 | 0 | 0
Well Name and Number | 400 | 3 | 220.58 | 399.95 | -1.99 | -1.7
UWF13A-04 K04 | 500 | 6 | 220.58 | 499.63 | -7.95 | -6.81
API Number (if available) | 600 | 9 | 220.58 | 598.77 | -17.86 | -15.3
| 700 | 12 | 220.58 | 697.08 | -31.7 | -27.15
Location: QQ SEC TWP RGE | 769.71 | 14.09 | 220.58 | 764.99 | -43.65 | -37.38
| 800 | 14.09 | 220.58 | 794.37 | -49.25 | -42.18
Citing Type: Planned or Actual | 900 | 14.09 | 220.58 | 891.36 | -67.74 | -58.02
Planned | 1000 | 14.09 | 220.58 | 988.35 | -86.23 | -73.86
Deviation Indicator | 1100 | 14.09 | 220.58 | 1085.34 | -104.73 | -89.69
Directional | 1200 | 14.09 | 220.58 | 1182.33 | -123.22 | -105.53
North Reference | 1300 | 14.09 | 220.58 | 1279.32 | -141.71 | -121.37
True | 1400 | 14.09 | 220.58 | 1376.31 | -160.2 | -137.21
Grid Type | 1500 | 14.09 | 220.58 | 1473.3 | -178.69 | -153.04
#VALUE! | 1600 | 14.09 | 220.58 | 1570.29 | -197.18 | -168.88
| 1700 | 14.09 | 220.58 | 1667.29 | -215.68 | -184.72
| 1800 | 14.09 | 220.58 | 1764.28 | -234.17 | -200.56
| 1900 | 14.09 | 220.58 | 1861.27 | -252.66 | -216.39
| 2000 | 14.09 | 220.58 | 1958.26 | -271.15 | -232.23
| 2100 | 14.09 | 220.58 | 2055.25 | -289.64 | -248.07
| 2200 | 14.09 | 220.58 | 2152.24 | -308.14 | -263.91
| 2300 | 14.09 | 220.58 | 2249.23 | -326.63 | -279.74
| 2400 | 14.09 | 220.58 | 2346.22 | -345.12 | -295.58
| 2500 | 14.09 | 220.58 | 2443.21 | -363.61 | -311.42
| 2600 | 14.09 | 220.58 | 2540.2 | -382.1 | -327.26
| 2700 | 14.09 | 220.58 | 2637.19 | -400.59 | -343.1
| 2800 | 14.09 | 220.58 | 2734.18 | -419.09 | -358.93
| 2900 | 14.09 | 220.58 | 2831.18 | -437.58 | -374.77
| 3000 | 14.09 | 220.58 | 2928.17 | -456.07 | -390.61
| 3100 | 14.09 | 220.58 | 3025.16 | -474.56 | -406.45
| 3200 | 14.09 | 220.58 | 3122.15 | -493.05 | -422.28
| 3300 | 14.09 | 220.58 | 3219.14 | -511.55 | -438.12
| 3400 | 14.09 | 220.58 | 3316.13 | -530.04 | -453.96
| 3500 | 14.09 | 220.58 | 3413.12 | -548.53 | -469.8
| 3600 | 14.09 | 220.58 | 3510.11 | -567.02 | -485.63
| 3700 | 14.09 | 220.58 | 3607.1 | -585.51 | -501.47
| 3800 | 14.09 | 220.58 | 3704.09 | -604 | -517.31
| 3900 | 14.09 | 220.58 | 3801.08 | -622.5 | -533.15
| 4000 | 14.09 | 220.58 | 3898.07 | -640.99 | -548.98
| 4100 | 14.09 | 220.58 | 3995.07 | -659.48 | -564.82
| 4200 | 14.09 | 220.58 | 4092.06 | -677.97 | -580.66
| 4300 | 14.09 | 220.58 | 4189.05 | -696.46 | -596.5
| 4400 | 14.09 | 220.58 | 4286.04 | -714.96 | -612.33
| 4500 | 14.09 | 220.58 | 4383.03 | -733.45 | -628.17
| 4600 | 14.09 | 220.58 | 4480.02 | -751.94 | -644.01
| 4700 | 14.09 | 220.58 | 4577.01 | -770.43 | -659.85
| 4800 | 14.09 | 220.58 | 4674 | -788.92 | -675.68
| 4900 | 14.09 | 220.58 | 4770.99 | -807.41 | -691.52
| 5000 | 14.09 | 220.58 | 4867.98 | -825.91 | -707.36
| 5100 | 14.09 | 220.58 | 4964.97 | -844.4 | -723.2
| 5200 | 14.09 | 220.58 | 5061.96 | -862.89 | -739.04
| 5300 | 14.09 | 220.58 | 5158.96 | -881.38 | -754.87
| 5400 | 14.09 | 220.58 | 5255.95 | -899.87 | -770.71
| 5500 | 14.09 | 220.58 | 5352.94 | -918.37 | -786.55
| 5600 | 14.09 | 220.58 | 5449.93 | -936.86 | -802.39
| 5700 | 14.09 | 220.58 | 5546.92 | -955.35 | -818.22
| 5800 | 14.09 | 220.58 | 5643.91 | -973.84 | -834.06
| 5900 | 14.09 | 220.58 | 5740.9 | -992.33 | -849.9
| 6000 | 14.09 | 220.58 | 5837.89 | -1010.82 | -865.74
| 6100 | 14.09 | 220.58 | 5934.88 | -1029.32 | -881.57
| 6200 | 14.09 | 220.58 | 6031.87 | -1047.81 | -897.41
| 6300 | 14.09 | 220.58 | 6128.86 | -1066.3 | -913.25
| 6400 | 14.09 | 220.58 | 6225.85 | -1084.79 | -929.09
| 6500 | 14.09 | 220.58 | 6322.85 | -1103.28 | -944.92
| 6600 | 14.09 | 220.58 | 6419.84 | -1121.77 | -960.76
| 6683.69 | 14.09 | 220.58 | 6501.01 | -1137.25 | -974.02
| 6700 | 13.6 | 220.58 | 6516.84 | -1140.22 | -976.56
| 6800 | 10.6 | 220.58 | 6614.61 | -1156.14 | -990.19
| 6900 | 7.6 | 220.58 | 6713.34 | -1168.15 | -1000.48
| 7000 | 4.6 | 220.58 | 6812.76 | -1176.22 | -1007.39
| 7100 | 1.6 | 220.58 | 6912.6 | -1180.33 | -1010.91
| 7153.4 | 0 | 0 | 6966 | -1180.9 | -1011.4
| 7200 | 0.01 | 236.29 | 7012.6 | -1180.9 | -1011.4
| 7300 | 0.03 | 236.29 | 7112.6 | -1180.92 | -1011.43
| 7400 | 0.05 | 236.29 | 7212.6 | -1180.97 | -1011.5
| 7500 | 0.08 | 236.29 | 7312.6 | -1181.03 | -1011.59
| 7600 | 0.1 | 236.29 | 7412.6 | -1181.11 | -1011.72
| 7700 | 0.12 | 236.29 | 7512.6 | -1181.22 | -1011.88
| 7800 | 0.14 | 236.29 | 7612.6 | -1181.35 | -1012.07
| 7900 | 0.17 | 236.29 | 7712.6 | -1181.5 | -1012.3
| 8000 | 0.19 | 236.29 | 7812.6 | -1181.67 | -1012.55
| 8100 | 0.21 | 236.29 | 7912.6 | -1181.86 | -1012.84
| 8200 | 0.23 | 236.29 | 8012.59 | -1182.08 | -1013.16
| 8300 | 0.25 | 236.29 | 8112.59 | -1182.31 | -1013.51
| 8400 | 0.28 | 236.29 | 8212.59 | -1182.57 | -1013.9
| 8500 | 0.3 | 236.29 | 8312.59 | -1182.85 | -1014.32
| 8600 | 0.32 | 236.29 | 8412.59 | -1183.15 | -1014.77
| 8700 | 0.34 | 236.29 | 8512.59 | -1183.47 | -1015.25
| 8800 | 0.36 | 236.29 | 8612.59 | -1183.81 | -1015.76
| 8894.39 | 0.39 | 236.29 | 8706.97 | -1184.15 | -1016.28
| 8900 | 0.39 | 236.29 | 8712.58 | -1184.17 | -1016.31
| 9000 | 0.39 | 236.29 | 8812.58 | -1184.55 | -1016.87
| 9100 | 0.39 | 236.29 | 8912.58 | -1184.92 | -1017.43
| 9200 | 0.39 | 236.29 | 9012.58 | -1185.3 | -1017.99
| 9300 | 0.39 | 236.29 | 9112.57 | -1185.67 | -1018.55
| 9400 | 0.39 | 236.29 | 9212.57 | -1186.04 | -1019.11
| 9500 | 0.39 | 236.29 | 9312.57 | -1186.42 | -1019.67
| 9600 | 0.39 | 236.29 | 9412.57 | -1186.79 | -1020.23
| 9700 | 0.39 | 236.29 | 9512.57 | -1187.16 | -1020.79
| 9800 | 0.39 | 236.29 | 9612.56 | -1187.54 | -1021.35
| 9900 | 0.39 | 236.29 | 9712.56 | -1187.91 | -1021.91
| 10000 | 0.39 | 236.29 | 9812.56 | -1188.29 | -1022.47
| 10100 | 0.39 | 236.29 | 9912.56 | -1188.66 | -1023.03
| 10200 | 0.39 | 236.29 | 10012.55 | -1189.03 | -1023.59
| 10300 | 0.39 | 236.29 | 10112.55 | -1189.41 | -1024.15
| 10400 | 0.39 | 236.29 | 10212.55 | -1189.78 | -1024.71
| 10500 | 0.39 | 236.29 | 10312.55 | -1190.15 | -1025.27
| 10600 | 0.39 | 236.29 | 10412.55 | -1190.53 | -1025.83
| 10695.46 | 0.39 | 236.29 | 10508 | -1190.88 | -1026.36
| 10700 | 0.39 | 236.29 | 10512.54 | -1190.9 | -1026.39
| 10800 | 0.39 | 236.29 | 10612.54 | -1191.28 | -1026.95
| 10900 | 0.39 | 236.29 | 10712.54 | -1191.65 | -1027.51
| 11000 | 0.39 | 236.29 | 10812.54 | -1192.02 | -1028.07
| 11100 | 0.39 | 236.29 | 10912.53 | -1192.4 | -1028.63
| 11200 | 0.39 | 236.29 | 11012.53 | -1192.77 | -1029.19
| 11300 | 0.39 | 236.29 | 11112.53 | -1193.14 | -1029.75
| 11400 | 0.39 | 236.29 | 11212.53 | -1193.52 | -1030.31
| 11500 | 0.39 | 236.29 | 11312.52 | -1193.89 | -1030.87
| 11600 | 0.39 | 236.29 | 11412.52 | -1194.27 | -1031.43
| 11700 | 0.39 | 236.29 | 11512.52 | -1194.64 | -1031.99
| 11800 | 0.39 | 236.29 | 11612.52 | -1195.01 | -1032.55
| 11900 | 0.39 | 236.29 | 11712.52 | -1195.39 | -1033.11
| 12000 | 0.39 | 236.29 | 11812.51 | -1195.76 | -1033.67
| 12100 | 0.39 | 236.29 | 11912.51 | -1196.13 | -1034.23
| 12200 | 0.39 | 236.29 | 12012.51 | -1196.51 | -1034.79
| 12300 | 0.39 | 236.29 | 12112.51 | -1196.88 | -1035.35
| 12400 | 0.39 | 236.29 | 12212.5 | -1197.26 | -1035.91
| 12500 | 0.39 | 236.29 | 12312.5 | -1197.63 | -1036.47
| 12600 | 0.39 | 236.29 | 12412.5 | -1198 | -1037.03
| 12700 | 0.39 | 236.29 | 12512.5 | -1198.38 | -1037.59
| 12800 | 0.39 | 236.29 | 12612.5 | -1198.75 | -1038.15
| 12900 | 0.39 | 236.29 | 12712.49 | -1199.12 | -1038.71
| 13000 | 0.39 | 236.29 | 12812.49 | -1199.5 | -1039.27

## Lookup (hidden)
North Reference | RetunValue | Grid Type | ReturnValue | Deviation Indicator | ReturnValue
| 2 |  | 0 |  | 2
True |  | SPCS-Colorado Central-NAD27 |  | Directional
Grid |  | SPCS-Colorado Central-NAD83 |  | High Angle
|  | SPCS-Colorado North-NAD27 |  | Horizontal
SPCS-Colorado North-NAD83
SPCS-Colorado South-NAD27
SPCS-Colorado South-NAD83
UTM-Zone 12 NAD27
UTM-Zone 12 NAD83
UTM-Zone 13 NAD27
UTM-Zone 13 NAD83