## Data
Header Information | measured depth (ft) | inclination (°) | azimuth (°) | true vertical depth (ft) | northing +N/-S (ft) | easting +E/-W (ft)
Operator Name | 0 | 0 | 0 | 0 | 0 | 0
Encana Oil & Gas | 100 | 0 | 0 | 100 | 0 | 0
Operator Number | 200 | 0 | 0 | 200 | 0 | 0
100185 | 300 | 0 | 0 | 300 | 0 | 0
Well Name and Number | 400 | 3 | 225 | 399.95 | -1.85 | -1.85
UWF13B-04 K04 | 500 | 6 | 225 | 499.63 | -7.4 | -7.4
API Number (if available) | 600 | 9 | 225 | 598.77 | -16.63 | -16.63
| 633.33 | 10 | 225 | 631.64 | -20.52 | -20.52
Location: QQ SEC TWP RGE | 700 | 11.84 | 220.85 | 697.1 | -29.78 | -29.08
| 800 | 14.68 | 216.59 | 794.43 | -47.72 | -43.35
Citing Type: Planned or Actual | 843.49 | 15.93 | 215.21 | 836.38 | -57.02 | -50.08
Planned | 900 | 15.93 | 215.21 | 890.71 | -69.7 | -59.02
Deviation Indicator | 1000 | 15.93 | 215.21 | 986.87 | -92.12 | -74.85
Directional | 1100 | 15.93 | 215.21 | 1083.03 | -114.55 | -90.67
North Reference | 1200 | 15.93 | 215.21 | 1179.19 | -136.98 | -106.49
True | 1300 | 15.93 | 215.21 | 1275.35 | -159.41 | -122.32
Grid Type | 1400 | 15.93 | 215.21 | 1371.51 | -181.83 | -138.14
#VALUE! | 1500 | 15.93 | 215.21 | 1467.67 | -204.26 | -153.97
| 1600 | 15.93 | 215.21 | 1563.83 | -226.69 | -169.79
| 1700 | 15.93 | 215.21 | 1659.99 | -249.12 | -185.62
| 1800 | 15.93 | 215.21 | 1756.15 | -271.55 | -201.44
| 1900 | 15.93 | 215.21 | 1852.31 | -293.97 | -217.27
| 2000 | 15.93 | 215.21 | 1948.46 | -316.4 | -233.09
| 2100 | 15.93 | 215.21 | 2044.62 | -338.83 | -248.92
| 2200 | 15.93 | 215.21 | 2140.78 | -361.26 | -264.74
| 2300 | 15.93 | 215.21 | 2236.94 | -383.68 | -280.57
| 2400 | 15.93 | 215.21 | 2333.1 | -406.11 | -296.39
| 2500 | 15.93 | 215.21 | 2429.26 | -428.54 | -312.22
| 2600 | 15.93 | 215.21 | 2525.42 | -450.97 | -328.04
| 2700 | 15.93 | 215.21 | 2621.58 | -473.39 | -343.87
| 2800 | 15.93 | 215.21 | 2717.74 | -495.82 | -359.69
| 2900 | 15.93 | 215.21 | 2813.9 | -518.25 | -375.52
| 3000 | 15.93 | 215.21 | 2910.06 | -540.68 | -391.34
| 3100 | 15.93 | 215.21 | 3006.21 | -563.1 | -407.17
| 3200 | 15.93 | 215.21 | 3102.37 | -585.53 | -422.99
| 3300 | 15.93 | 215.21 | 3198.53 | -607.96 | -438.82
| 3400 | 15.93 | 215.21 | 3294.69 | -630.39 | -454.64
| 3500 | 15.93 | 215.21 | 3390.85 | -652.81 | -470.47
| 3600 | 15.93 | 215.21 | 3487.01 | -675.24 | -486.29
| 3700 | 15.93 | 215.21 | 3583.17 | -697.67 | -502.12
| 3800 | 15.93 | 215.21 | 3679.33 | -720.1 | -517.94
| 3900 | 15.93 | 215.21 | 3775.49 | -742.53 | -533.77
| 4000 | 15.93 | 215.21 | 3871.65 | -764.95 | -549.59
| 4100 | 15.93 | 215.21 | 3967.81 | -787.38 | -565.42
| 4200 | 15.93 | 215.21 | 4063.96 | -809.81 | -581.24
| 4300 | 15.93 | 215.21 | 4160.12 | -832.24 | -597.07
| 4400 | 15.93 | 215.21 | 4256.28 | -854.66 | -612.89
| 4500 | 15.93 | 215.21 | 4352.44 | -877.09 | -628.72
| 4600 | 15.93 | 215.21 | 4448.6 | -899.52 | -644.54
| 4700 | 15.93 | 215.21 | 4544.76 | -921.95 | -660.37
| 4800 | 15.93 | 215.21 | 4640.92 | -944.37 | -676.19
| 4900 | 15.93 | 215.21 | 4737.08 | -966.8 | -692.02
| 5000 | 15.93 | 215.21 | 4833.24 | -989.23 | -707.84
| 5100 | 15.93 | 215.21 | 4929.4 | -1011.66 | -723.67
| 5200 | 15.93 | 215.21 | 5025.56 | -1034.08 | -739.49
| 5300 | 15.93 | 215.21 | 5121.71 | -1056.51 | -755.32
| 5400 | 15.93 | 215.21 | 5217.87 | -1078.94 | -771.14
| 5500 | 15.93 | 215.21 | 5314.03 | -1101.37 | -786.97
| 5600 | 15.93 | 215.21 | 5410.19 | -1123.8 | -802.79
| 5700 | 15.93 | 215.21 | 5506.35 | -1146.22 | -818.62
| 5800 | 15.93 | 215.21 | 5602.51 | -1168.65 | -834.44
| 5900 | 15.93 | 215.21 | 5698.67 | -1191.08 | -850.27
| 6000 | 15.93 | 215.21 | 5794.83 | -1213.51 | -866.09
| 6100 | 15.93 | 215.21 | 5890.99 | -1235.93 | -881.92
| 6200 | 15.93 | 215.21 | 5987.15 | -1258.36 | -897.74
| 6300 | 15.93 | 215.21 | 6083.31 | -1280.79 | -913.57
| 6400 | 15.93 | 215.21 | 6179.46 | -1303.22 | -929.39
| 6500 | 15.93 | 215.21 | 6275.62 | -1325.64 | -945.22
| 6600 | 15.93 | 215.21 | 6371.78 | -1348.07 | -961.04
| 6665.5 | 15.93 | 215.21 | 6434.77 | -1362.76 | -971.41
| 6700 | 14.9 | 215.21 | 6468.03 | -1370.25 | -976.69
| 6800 | 11.9 | 215.21 | 6565.29 | -1389.18 | -990.05
| 6900 | 8.9 | 215.21 | 6663.64 | -1403.93 | -1000.45
| 7000 | 5.9 | 215.21 | 6762.8 | -1414.44 | -1007.87
| 7100 | 2.9 | 215.21 | 6862.49 | -1420.71 | -1012.29
| 7196.55 | 0 | 0 | 6959 | -1422.7 | -1013.7
| 7200 | 0 | 236.32 | 6962.45 | -1422.7 | -1013.7
| 7300 | 0.02 | 236.32 | 7062.45 | -1422.71 | -1013.72
| 7400 | 0.05 | 236.32 | 7162.45 | -1422.74 | -1013.77
| 7500 | 0.07 | 236.32 | 7262.45 | -1422.8 | -1013.85
| 7600 | 0.09 | 236.32 | 7362.45 | -1422.88 | -1013.96
| 7700 | 0.11 | 236.32 | 7462.45 | -1422.97 | -1014.11
| 7800 | 0.13 | 236.32 | 7562.45 | -1423.09 | -1014.29
| 7900 | 0.16 | 236.32 | 7662.45 | -1423.23 | -1014.5
| 8000 | 0.18 | 236.32 | 7762.45 | -1423.39 | -1014.74
| 8100 | 0.2 | 236.32 | 7862.45 | -1423.58 | -1015.02
| 8200 | 0.22 | 236.32 | 7962.45 | -1423.78 | -1015.33
| 8300 | 0.25 | 236.32 | 8062.45 | -1424.01 | -1015.67
| 8400 | 0.27 | 236.32 | 8162.45 | -1424.26 | -1016.04
| 8500 | 0.29 | 236.32 | 8262.44 | -1424.53 | -1016.44
| 8600 | 0.31 | 236.32 | 8362.44 | -1424.82 | -1016.88
| 8700 | 0.33 | 236.32 | 8462.44 | -1425.13 | -1017.35
| 8800 | 0.36 | 236.32 | 8562.44 | -1425.47 | -1017.85
| 8900 | 0.38 | 236.32 | 8662.44 | -1425.82 | -1018.39
| 8939.61 | 0.39 | 236.32 | 8702.05 | -1425.97 | -1018.61
| 9000 | 0.39 | 236.32 | 8762.44 | -1426.2 | -1018.95
| 9100 | 0.39 | 236.32 | 8862.43 | -1426.57 | -1019.51
| 9200 | 0.39 | 236.32 | 8962.43 | -1426.95 | -1020.07
| 9300 | 0.39 | 236.32 | 9062.43 | -1427.32 | -1020.63
| 9400 | 0.39 | 236.32 | 9162.43 | -1427.7 | -1021.2
| 9500 | 0.39 | 236.32 | 9262.42 | -1428.07 | -1021.76
| 9600 | 0.39 | 236.32 | 9362.42 | -1428.45 | -1022.32
| 9700 | 0.39 | 236.32 | 9462.42 | -1428.82 | -1022.89
| 9800 | 0.39 | 236.32 | 9562.42 | -1429.2 | -1023.45
| 9900 | 0.39 | 236.32 | 9662.41 | -1429.57 | -1024.01
| 10000 | 0.39 | 236.32 | 9762.41 | -1429.95 | -1024.57
| 10100 | 0.39 | 236.32 | 9862.41 | -1430.32 | -1025.14
| 10200 | 0.39 | 236.32 | 9962.41 | -1430.7 | -1025.7
| 10300 | 0.39 | 236.32 | 10062.41 | -1431.07 | -1026.26
| 10400 | 0.39 | 236.32 | 10162.4 | -1431.45 | -1026.83
| 10500 | 0.39 | 236.32 | 10262.4 | -1431.82 | -1027.39
| 10600 | 0.39 | 236.32 | 10362.4 | -1432.2 | -1027.95
| 10700 | 0.39 | 236.32 | 10462.4 | -1432.57 | -1028.51
| 10736.6 | 0.39 | 236.32 | 10499 | -1432.71 | -1028.72
| 10800 | 0.39 | 236.32 | 10562.39 | -1432.95 | -1029.08
| 10900 | 0.39 | 236.32 | 10662.39 | -1433.32 | -1029.64
| 11000 | 0.39 | 236.32 | 10762.39 | -1433.7 | -1030.2
| 11100 | 0.39 | 236.32 | 10862.39 | -1434.07 | -1030.77
| 11200 | 0.39 | 236.32 | 10962.39 | -1434.45 | -1031.33
| 11300 | 0.39 | 236.32 | 11062.38 | -1434.82 | -1031.89
| 11400 | 0.39 | 236.32 | 11162.38 | -1435.2 | -1032.46
| 11500 | 0.39 | 236.32 | 11262.38 | -1435.57 | -1033.02
| 11600 | 0.39 | 236.32 | 11362.38 | -1435.95 | -1033.58
| 11700 | 0.39 | 236.32 | 11462.37 | -1436.32 | -1034.14
| 11800 | 0.39 | 236.32 | 11562.37 | -1436.7 | -1034.71
| 11900 | 0.39 | 236.32 | 11662.37 | -1437.08 | -1035.27
| 12000 | 0.39 | 236.32 | 11762.37 | -1437.45 | -1035.83
| 12100 | 0.39 | 236.32 | 11862.36 | -1437.83 | -1036.4
| 12200 | 0.39 | 236.32 | 11962.36 | -1438.2 | -1036.96
| 12300 | 0.39 | 236.32 | 12062.36 | -1438.58 | -1037.52
| 12400 | 0.39 | 236.32 | 12162.36 | -1438.95 | -1038.08
| 12500 | 0.39 | 236.32 | 12262.36 | -1439.33 | -1038.65
| 12600 | 0.39 | 236.32 | 12362.35 | -1439.7 | -1039.21
| 12700 | 0.39 | 236.32 | 12462.35 | -1440.08 | -1039.77
| 12800 | 0.39 | 236.32 | 12562.35 | -1440.45 | -1040.34
| 12900 | 0.39 | 236.32 | 12662.35 | -1440.83 | -1040.9
| 13000 | 0.39 | 236.32 | 12762.34 | -1441.2 | -1041.46

## Lookup (hidden)
North Reference | RetunValue | Grid Type | ReturnValue | Deviation Indicator | ReturnValue
| 2 |  | 0 |  | 2
True |  | SPCS-Colorado Central-NAD27 |  | Directional
Grid |  | SPCS-Colorado Central-NAD83 |  | High Angle
|  | SPCS-Colorado North-NAD27 |  | Horizontal
SPCS-Colorado North-NAD83
SPCS-Colorado South-NAD27
SPCS-Colorado South-NAD83
UTM-Zone 12 NAD27
UTM-Zone 12 NAD83
UTM-Zone 13 NAD27
UTM-Zone 13 NAD83