## Data
Header Information | measured depth (ft) | inclination (°) | azimuth (°) | true vertical depth (ft) | northing +N/-S (ft) | easting +E/-W (ft)
Operator Name | 0 | 0 | 0 | 0 | 0 | 0
Bill Barrett Corp | 50 | 0.62 | 199.74 | 50 | -0.25 | -0.09
Operator Number | 100 | 0.72 | 203.69 | 100 | -0.8 | -0.31
10071 | 150 | 0.35 | 198.46 | 149.99 | -1.23 | -0.48
Well Name and Number | 200 | 0.37 | 243.28 | 199.99 | -1.45 | -0.68
Werner 41D-26-692 | 250 | 0.28 | 322.88 | 249.99 | -1.42 | -0.89
API Number (if available) | 300 | 0.34 | 72.9 | 299.99 | -1.28 | -0.83
05-045-19253 | 350 | 0.51 | 205.64 | 349.99 | -1.44 | -0.78
Location: QQ SEC TWP RGE | 400 | 0.27 | 251.77 | 399.99 | -1.68 | -0.99
SWSE S23 T6S R92W | 450 | 0.28 | 337.62 | 449.99 | -1.6 | -1.15
Citing Type: Planned or Actual | 500 | 0.1 | 97.87 | 499.99 | -1.49 | -1.15
| 550 | 0.3 | 228.4 | 549.99 | -1.59 | -1.21
Deviation Indicator | 600 | 0.16 | 266.88 | 599.99 | -1.68 | -1.37
0 | 650 | 0.13 | 312.64 | 649.99 | -1.64 | -1.48
North Reference | 700 | 0.12 | 81.8 | 699.99 | -1.6 | -1.47
0 | 740 | 0.24 | 118.62 | 739.99 | -1.63 | -1.36
Grid Type | 856 | 0.6 | 129 | 855.98 | -2.13 | -0.67
#VALUE! | 948 | 2.5 | 134.5 | 947.95 | -3.84 | 1.13
| 1040 | 5.1 | 125.1 | 1039.74 | -7.6 | 5.91
| 1132 | 7 | 137.7 | 1131.23 | -14.09 | 13.03
| 1228 | 8.8 | 137 | 1226.31 | -23.79 | 21.97
| 1323 | 10.5 | 134.1 | 1319.96 | -35.13 | 33.15
| 1418 | 12.9 | 134.4 | 1412.98 | -48.58 | 46.94
| 1513 | 16 | 133.1 | 1504.97 | -64.95 | 64.08
| 1608 | 16.3 | 133.4 | 1596.22 | -83.05 | 83.33
| 1703 | 17.3 | 133.3 | 1687.16 | -101.9 | 103.3
| 1799 | 19.2 | 135.4 | 1778.33 | -122.93 | 124.77
| 1893 | 21.2 | 138.2 | 1866.55 | -146.61 | 146.96
| 1989 | 23.5 | 138.2 | 1955.33 | -173.82 | 171.29
| 2084 | 23.6 | 137.6 | 2042.42 | -201.99 | 196.73
| 2179 | 24.3 | 136.4 | 2129.24 | -230.18 | 223.04
| 2274 | 24.2 | 136.7 | 2215.85 | -258.51 | 249.87
| 2369 | 24.4 | 138.6 | 2302.44 | -287.4 | 276.2
| 2464 | 24.3 | 138.1 | 2388.99 | -316.67 | 302.23
| 2559 | 24.1 | 138.3 | 2475.64 | -345.7 | 328.19
| 2654 | 24.4 | 139.9 | 2562.26 | -375.19 | 353.73
| 2749 | 24.3 | 140.6 | 2648.81 | -405.31 | 378.78
| 2844 | 23 | 135.7 | 2735.83 | -433.7 | 404.15
| 2939 | 23.8 | 134.9 | 2823.02 | -460.51 | 430.69
| 3034 | 24.4 | 137.1 | 2909.74 | -488.42 | 457.63
| 3129 | 22.3 | 134 | 2996.96 | -515.32 | 483.95
| 3225 | 22.6 | 134 | 3085.68 | -540.78 | 510.32
| 3320 | 22.5 | 135.8 | 3173.42 | -566.49 | 536.13
| 3414 | 22 | 134 | 3260.42 | -591.62 | 561.33
| 3510 | 20.7 | 136.5 | 3349.83 | -616.42 | 585.95
| 3605 | 20.8 | 135 | 3438.67 | -640.53 | 609.43
| 3701 | 20.1 | 134.3 | 3528.62 | -664.1 | 633.29
| 3796 | 18 | 137.1 | 3618.42 | -686.26 | 654.97
| 3891 | 19 | 136.3 | 3708.51 | -708.19 | 675.65
| 3986 | 20 | 134.7 | 3798.06 | -730.8 | 697.88
| 4082 | 18.9 | 136.7 | 3888.58 | -753.66 | 720.21
| 4177 | 17.8 | 135.2 | 3978.75 | -775.16 | 741
| 4269 | 16.1 | 138.1 | 4066.75 | -794.64 | 759.43
| 4365 | 13.9 | 140.8 | 4159.47 | -813.48 | 775.61
| 4460 | 13.5 | 140.5 | 4251.77 | -830.88 | 789.87
| 4556 | 12.7 | 140.4 | 4345.27 | -847.66 | 803.73
| 4653 | 10.8 | 140.9 | 4440.23 | -862.93 | 816.25
| 4749 | 9.3 | 143.9 | 4534.76 | -876.18 | 826.5
| 4844 | 9 | 141.7 | 4628.55 | -888.21 | 835.63
| 4939 | 7.7 | 146.4 | 4722.54 | -899.35 | 843.75
| 5035 | 7.1 | 147.7 | 4817.74 | -909.72 | 850.48
| 5130 | 6.6 | 149.1 | 4912.06 | -919.36 | 856.42
| 5225 | 6 | 143.7 | 5006.49 | -928.05 | 862.17
| 5321 | 3.9 | 141.1 | 5102.13 | -934.64 | 867.19
| 5416 | 2.7 | 134.1 | 5196.97 | -938.71 | 870.82
| 5512 | 1.1 | 173.7 | 5292.92 | -941.2 | 872.55
| 5607 | 1.9 | 164.5 | 5387.88 | -943.62 | 873.07
| 5702 | 1 | 245.4 | 5482.86 | -945.48 | 872.74
| 5798 | 1 | 167 | 5578.85 | -946.65 | 872.16
| 5893 | 1.3 | 181.7 | 5673.83 | -948.53 | 872.32
| 5988 | 1.1 | 155.8 | 5768.81 | -950.44 | 872.66
| 6083 | 1.8 | 184.9 | 5863.78 | -952.76 | 872.91
| 6179 | 1.8 | 209.2 | 5959.73 | -955.58 | 872.04
| 6274 | 1.8 | 309 | 6054.7 | -955.94 | 870.15
| 6369 | 1.7 | 298.9 | 6149.66 | -954.32 | 867.76
| 6464 | 2.4 | 345.5 | 6244.6 | -951.72 | 866.03
| 6559 | 1.7 | 7.3 | 6339.54 | -948.39 | 865.71
| 6654 | 0.4 | 40.3 | 6434.53 | -946.74 | 866.1
| 6750 | 3.1 | 4.8 | 6530.47 | -943.9 | 866.54
| 6845 | 1.5 | 312.7 | 6625.4 | -940.5 | 865.84
| 6940 | 1.4 | 331.6 | 6720.37 | -938.63 | 864.37
| 7035 | 1 | 274.9 | 6815.36 | -937.54 | 863
| 7131 | 1 | 269.4 | 6911.34 | -937.48 | 861.32
| 7226 | 1.1 | 217.7 | 7006.33 | -938.21 | 859.94
| 7321 | 1.7 | 216.5 | 7101.3 | -940.06 | 858.54
| 7416 | 2.6 | 245.8 | 7196.23 | -942.08 | 855.74
| 7512 | 1.1 | 149.2 | 7292.2 | -943.76 | 854.22
| 7607 | 1.1 | 181.5 | 7387.18 | -945.46 | 854.67
| 7702 | 2.2 | 162.9 | 7482.14 | -948.11 | 855.18
| 7720 | 2 | 147.7 | 7500.13 | -948.71 | 855.45
| 7764 | 2 | 147.7 | 7544.1 | -950.01 | 856.27

## Lookup (hidden)
North Reference | RetunValue | Grid Type | ReturnValue | Deviation Indicator | ReturnValue
| 1 |  | 0 |  | 1
True |  | SPCS-Colorado Central-NAD27 |  | Directional
Grid |  | SPCS-Colorado Central-NAD83 |  | High Angle
|  | SPCS-Colorado North-NAD27 |  | Horizontal
SPCS-Colorado North-NAD83
SPCS-Colorado South-NAD27
SPCS-Colorado South-NAD83
UTM-Zone 12 NAD27
UTM-Zone 12 NAD83
UTM-Zone 13 NAD27
UTM-Zone 13 NAD83