## Data
Header Information | measured depth (ft) | inclination (°) | azimuth (°) | true vertical depth (ft) | northing +N/-S (ft) | easting +E/-W (ft)
Operator Name | 0 | 0 | 0 | 0 | 0 | 0
Encana Oil & Gas | 100 | 0 | 0 | 100 | 0 | 0
Operator Number | 200 | 0 | 0 | 200 | 0 | 0
100185 | 300 | 0 | 0 | 300 | 0 | 0
Well Name and Number | 400 | 3 | 260.38 | 399.95 | -0.44 | -2.58
UWF10D-05 K04 | 500 | 6 | 260.38 | 499.63 | -1.75 | -10.32
API Number (if available) | 600 | 9 | 260.38 | 598.77 | -3.93 | -23.18
| 700 | 12 | 260.38 | 697.08 | -6.97 | -41.15
Location: QQ SEC TWP RGE | 800 | 15 | 260.38 | 794.31 | -10.87 | -64.16
| 900 | 18 | 260.38 | 890.18 | -15.61 | -92.16
Citing Type: Planned or Actual | 1000 | 21 | 260.38 | 984.43 | -21.19 | -125.07
Planned | 1100 | 24 | 260.38 | 1076.81 | -27.58 | -162.8
Deviation Indicator | 1200 | 27 | 260.38 | 1167.06 | -34.77 | -205.24
Directional | 1300 | 30 | 260.38 | 1254.93 | -42.74 | -252.28
North Reference | 1400 | 33 | 260.38 | 1340.18 | -51.47 | -303.79
True | 1500 | 36 | 260.38 | 1422.59 | -60.93 | -359.63
Grid Type | 1547.83 | 37.44 | 260.38 | 1460.93 | -65.7 | -387.82
#VALUE! | 1600 | 37.44 | 260.38 | 1502.35 | -71 | -419.09
| 1700 | 37.44 | 260.38 | 1581.76 | -81.15 | -479.02
| 1800 | 37.44 | 260.38 | 1661.16 | -91.31 | -538.95
| 1900 | 37.44 | 260.38 | 1740.56 | -101.46 | -598.88
| 2000 | 37.44 | 260.38 | 1819.97 | -111.61 | -658.81
| 2100 | 37.44 | 260.38 | 1899.37 | -121.77 | -718.75
| 2200 | 37.44 | 260.38 | 1978.78 | -131.92 | -778.68
| 2300 | 37.44 | 260.38 | 2058.18 | -142.07 | -838.61
| 2400 | 37.44 | 260.38 | 2137.59 | -152.23 | -898.54
| 2500 | 37.44 | 260.38 | 2216.99 | -162.38 | -958.48
| 2600 | 37.44 | 260.38 | 2296.39 | -172.53 | -1018.41
| 2700 | 37.44 | 260.38 | 2375.8 | -182.69 | -1078.34
| 2800 | 37.44 | 260.38 | 2455.2 | -192.84 | -1138.27
| 2900 | 37.44 | 260.38 | 2534.61 | -202.99 | -1198.2
| 3000 | 37.44 | 260.38 | 2614.01 | -213.15 | -1258.14
| 3100 | 37.44 | 260.38 | 2693.42 | -223.3 | -1318.07
| 3200 | 37.44 | 260.38 | 2772.82 | -233.46 | -1378
| 3300 | 37.44 | 260.38 | 2852.22 | -243.61 | -1437.93
| 3400 | 37.44 | 260.38 | 2931.63 | -253.76 | -1497.86
| 3500 | 37.44 | 260.38 | 3011.03 | -263.92 | -1557.8
| 3600 | 37.44 | 260.38 | 3090.44 | -274.07 | -1617.73
| 3700 | 37.44 | 260.38 | 3169.84 | -284.22 | -1677.66
| 3800 | 37.44 | 260.38 | 3249.25 | -294.38 | -1737.59
| 3900 | 37.44 | 260.38 | 3328.65 | -304.53 | -1797.53
| 4000 | 37.44 | 260.38 | 3408.06 | -314.68 | -1857.46
| 4100 | 37.44 | 260.38 | 3487.46 | -324.84 | -1917.39
| 4200 | 37.44 | 260.38 | 3566.86 | -334.99 | -1977.32
| 4300 | 37.44 | 260.38 | 3646.27 | -345.14 | -2037.25
| 4400 | 37.44 | 260.38 | 3725.67 | -355.3 | -2097.19
| 4500 | 37.44 | 260.38 | 3805.08 | -365.45 | -2157.12
| 4600 | 37.44 | 260.38 | 3884.48 | -375.6 | -2217.05
| 4700 | 37.44 | 260.38 | 3963.89 | -385.76 | -2276.98
| 4800 | 37.44 | 260.38 | 4043.29 | -395.91 | -2336.91
| 4900 | 37.44 | 260.38 | 4122.69 | -406.06 | -2396.85
| 5000 | 37.44 | 260.38 | 4202.1 | -416.22 | -2456.78
| 5100 | 37.44 | 260.38 | 4281.5 | -426.37 | -2516.71
| 5200 | 37.44 | 260.38 | 4360.91 | -436.52 | -2576.64
| 5300 | 37.44 | 260.38 | 4440.31 | -446.68 | -2636.58
| 5400 | 37.44 | 260.38 | 4519.72 | -456.83 | -2696.51
| 5500 | 37.44 | 260.38 | 4599.12 | -466.98 | -2756.44
| 5600 | 37.44 | 260.38 | 4678.52 | -477.14 | -2816.37
| 5700 | 37.44 | 260.38 | 4757.93 | -487.29 | -2876.3
| 5800 | 37.44 | 260.38 | 4837.33 | -497.45 | -2936.24
| 5900 | 37.44 | 260.38 | 4916.74 | -507.6 | -2996.17
| 6000 | 37.44 | 260.38 | 4996.14 | -517.75 | -3056.1
| 6100 | 37.44 | 260.38 | 5075.55 | -527.91 | -3116.03
| 6200 | 37.44 | 260.38 | 5154.95 | -538.06 | -3175.96
| 6300 | 37.44 | 260.38 | 5234.35 | -548.21 | -3235.9
| 6400 | 37.44 | 260.38 | 5313.76 | -558.37 | -3295.83
| 6500 | 37.44 | 260.38 | 5393.16 | -568.52 | -3355.76
| 6600 | 37.44 | 260.38 | 5472.57 | -578.67 | -3415.69
| 6700 | 37.44 | 260.38 | 5551.97 | -588.83 | -3475.63
| 6800 | 37.44 | 260.38 | 5631.38 | -598.98 | -3535.56
| 6878.96 | 37.44 | 260.38 | 5694.07 | -607 | -3582.88
| 6900 | 36.8 | 260.38 | 5710.85 | -609.12 | -3595.4
| 7000 | 33.8 | 260.38 | 5792.45 | -618.77 | -3652.37
| 7100 | 30.8 | 260.38 | 5876.96 | -627.7 | -3705.06
| 7200 | 27.8 | 260.38 | 5964.16 | -635.87 | -3753.31
| 7300 | 24.8 | 260.38 | 6053.79 | -643.27 | -3796.99
| 7400 | 21.8 | 260.38 | 6145.63 | -649.88 | -3835.99
| 7500 | 18.8 | 260.38 | 6239.4 | -655.67 | -3870.2
| 7600 | 15.8 | 260.38 | 6334.86 | -660.64 | -3899.52
| 7700 | 12.8 | 260.38 | 6431.75 | -664.77 | -3923.88
| 7800 | 9.8 | 260.38 | 6529.8 | -668.04 | -3943.2
| 7900 | 6.8 | 260.38 | 6628.74 | -670.45 | -3957.44
| 8000 | 3.8 | 260.38 | 6728.3 | -672 | -3966.55
| 8100 | 0.8 | 260.38 | 6828.21 | -672.67 | -3970.51
| 8126.79 | 0 | 0 | 6855 | -672.7 | -3970.7
| 8200 | 0.02 | 236.39 | 6928.21 | -672.71 | -3970.71
| 8300 | 0.04 | 236.39 | 7028.21 | -672.73 | -3970.75
| 8400 | 0.06 | 236.39 | 7128.21 | -672.78 | -3970.82
| 8500 | 0.08 | 236.39 | 7228.21 | -672.85 | -3970.93
| 8600 | 0.11 | 236.39 | 7328.21 | -672.94 | -3971.07
| 8700 | 0.13 | 236.39 | 7428.21 | -673.06 | -3971.24
| 8800 | 0.15 | 236.39 | 7528.21 | -673.2 | -3971.45
| 8900 | 0.17 | 236.39 | 7628.21 | -673.35 | -3971.68
| 9000 | 0.2 | 236.39 | 7728.21 | -673.53 | -3971.95
| 9100 | 0.22 | 236.39 | 7828.21 | -673.74 | -3972.26
| 9200 | 0.24 | 236.39 | 7928.21 | -673.96 | -3972.59
| 9300 | 0.27 | 236.39 | 8028.21 | -674.2 | -3972.96
| 9400 | 0.29 | 236.39 | 8128.2 | -674.47 | -3973.37
| 9500 | 0.31 | 236.39 | 8228.2 | -674.76 | -3973.8
| 9600 | 0.33 | 236.39 | 8328.2 | -675.07 | -3974.27
| 9700 | 0.36 | 236.39 | 8428.2 | -675.41 | -3974.77
| 9800 | 0.38 | 236.39 | 8528.2 | -675.76 | -3975.3
| 9862.05 | 0.39 | 236.39 | 8590.24 | -675.99 | -3975.65
| 9900 | 0.39 | 236.39 | 8628.2 | -676.14 | -3975.87
| 10000 | 0.39 | 236.39 | 8728.19 | -676.51 | -3976.44
| 10100 | 0.39 | 236.39 | 8828.19 | -676.89 | -3977.01
| 10200 | 0.39 | 236.39 | 8928.19 | -677.27 | -3977.58
| 10300 | 0.39 | 236.39 | 9028.19 | -677.65 | -3978.15
| 10400 | 0.39 | 236.39 | 9128.18 | -678.03 | -3978.72
| 10500 | 0.39 | 236.39 | 9228.18 | -678.41 | -3979.29
| 10600 | 0.39 | 236.39 | 9328.18 | -678.79 | -3979.86
| 10700 | 0.39 | 236.39 | 9428.18 | -679.17 | -3980.43
| 10800 | 0.39 | 236.39 | 9528.17 | -679.55 | -3981
| 10900 | 0.39 | 236.39 | 9628.17 | -679.93 | -3981.57
| 11000 | 0.39 | 236.39 | 9728.17 | -680.31 | -3982.14
| 11100 | 0.39 | 236.39 | 9828.17 | -680.69 | -3982.72
| 11200 | 0.39 | 236.39 | 9928.17 | -681.07 | -3983.29
| 11300 | 0.39 | 236.39 | 10028.16 | -681.45 | -3983.86
| 11400 | 0.39 | 236.39 | 10128.16 | -681.82 | -3984.43
| 11500 | 0.39 | 236.39 | 10228.16 | -682.2 | -3985
| 11600 | 0.39 | 236.39 | 10328.16 | -682.58 | -3985.57
| 11619.84 | 0.39 | 236.39 | 10348 | -682.66 | -3985.68
| 11700 | 0.39 | 236.39 | 10428.15 | -682.96 | -3986.14
| 11800 | 0.39 | 236.39 | 10528.15 | -683.34 | -3986.71
| 11900 | 0.39 | 236.39 | 10628.15 | -683.72 | -3987.28
| 12000 | 0.39 | 236.39 | 10728.15 | -684.1 | -3987.85
| 12100 | 0.39 | 236.39 | 10828.14 | -684.48 | -3988.42
| 12200 | 0.39 | 236.39 | 10928.14 | -684.86 | -3988.99
| 12300 | 0.39 | 236.39 | 11028.14 | -685.24 | -3989.56
| 12400 | 0.39 | 236.39 | 11128.14 | -685.62 | -3990.13
| 12500 | 0.39 | 236.39 | 11228.13 | -686 | -3990.7
| 12600 | 0.39 | 236.39 | 11328.13 | -686.38 | -3991.28
| 12700 | 0.39 | 236.39 | 11428.13 | -686.76 | -3991.85
| 12800 | 0.39 | 236.39 | 11528.13 | -687.14 | -3992.42
| 12900 | 0.39 | 236.39 | 11628.13 | -687.51 | -3992.99
| 13000 | 0.39 | 236.39 | 11728.12 | -687.89 | -3993.56

## Lookup (hidden)
North Reference | RetunValue | Grid Type | ReturnValue | Deviation Indicator | ReturnValue
| 2 |  | 0 |  | 2
True |  | SPCS-Colorado Central-NAD27 |  | Directional
Grid |  | SPCS-Colorado Central-NAD83 |  | High Angle
|  | SPCS-Colorado North-NAD27 |  | Horizontal
SPCS-Colorado North-NAD83
SPCS-Colorado South-NAD27
SPCS-Colorado South-NAD83
UTM-Zone 12 NAD27
UTM-Zone 12 NAD83
UTM-Zone 13 NAD27
UTM-Zone 13 NAD83