## Data
Header Information | measured depth (ft) | inclination (°) | azimuth (°) | true vertical depth (ft) | northing +N/-S (ft) | easting +E/-W (ft)
Operator Name | 0 | 0 | 0 | 0 | 0 | 0
Encana Oil & Gas | 100 | 0 | 0 | 100 | 0 | 0
Operator Number | 200 | 0 | 0 | 200 | 0 | 0
100185 | 300 | 0 | 0 | 300 | 0 | 0
Well Name and Number | 400 | 0 | 0 | 400 | 0 | 0
UWF13D-04 K04 | 500 | 3 | 197 | 499.95 | -2.5 | -0.77
API Number (if available) | 600 | 6 | 197 | 599.63 | -10.01 | -3.06
| 700 | 9 | 197 | 698.77 | -22.49 | -6.87
Location: QQ SEC TWP RGE | 733.33 | 10 | 197 | 731.64 | -27.75 | -8.48
| 800 | 11.89 | 200.44 | 797.1 | -39.72 | -12.57
Citing Type: Planned or Actual | 900 | 14.78 | 203.94 | 894.39 | -61.04 | -21.35
Planned | 1000 | 17.71 | 206.32 | 990.39 | -86.34 | -33.27
Deviation Indicator | 1098.42 | 20.61 | 208.01 | 1083.35 | -115.05 | -48.04
Directional | 1100 | 20.61 | 208.01 | 1084.83 | -115.54 | -48.31
North Reference | 1200 | 20.61 | 208.01 | 1178.43 | -146.62 | -64.84
True | 1300 | 20.61 | 208.01 | 1272.03 | -177.69 | -81.36
Grid Type | 1400 | 20.61 | 208.01 | 1365.63 | -208.77 | -97.89
#VALUE! | 1500 | 20.61 | 208.01 | 1459.23 | -239.84 | -114.42
| 1600 | 20.61 | 208.01 | 1552.83 | -270.92 | -130.95
| 1700 | 20.61 | 208.01 | 1646.43 | -301.99 | -147.48
| 1800 | 20.61 | 208.01 | 1740.03 | -333.06 | -164.01
| 1900 | 20.61 | 208.01 | 1833.63 | -364.14 | -180.54
| 2000 | 20.61 | 208.01 | 1927.24 | -395.21 | -197.07
| 2100 | 20.61 | 208.01 | 2020.84 | -426.29 | -213.6
| 2200 | 20.61 | 208.01 | 2114.44 | -457.36 | -230.13
| 2300 | 20.61 | 208.01 | 2208.04 | -488.44 | -246.66
| 2400 | 20.61 | 208.01 | 2301.64 | -519.51 | -263.19
| 2500 | 20.61 | 208.01 | 2395.24 | -550.59 | -279.72
| 2600 | 20.61 | 208.01 | 2488.84 | -581.66 | -296.25
| 2700 | 20.61 | 208.01 | 2582.44 | -612.74 | -312.78
| 2800 | 20.61 | 208.01 | 2676.04 | -643.81 | -329.3
| 2900 | 20.61 | 208.01 | 2769.64 | -674.89 | -345.83
| 3000 | 20.61 | 208.01 | 2863.25 | -705.96 | -362.36
| 3100 | 20.61 | 208.01 | 2956.85 | -737.04 | -378.89
| 3200 | 20.61 | 208.01 | 3050.45 | -768.11 | -395.42
| 3300 | 20.61 | 208.01 | 3144.05 | -799.18 | -411.95
| 3400 | 20.61 | 208.01 | 3237.65 | -830.26 | -428.48
| 3500 | 20.61 | 208.01 | 3331.25 | -861.33 | -445.01
| 3600 | 20.61 | 208.01 | 3424.85 | -892.41 | -461.54
| 3700 | 20.61 | 208.01 | 3518.45 | -923.48 | -478.07
| 3800 | 20.61 | 208.01 | 3612.05 | -954.56 | -494.6
| 3900 | 20.61 | 208.01 | 3705.65 | -985.63 | -511.13
| 4000 | 20.61 | 208.01 | 3799.26 | -1016.71 | -527.66
| 4100 | 20.61 | 208.01 | 3892.86 | -1047.78 | -544.19
| 4200 | 20.61 | 208.01 | 3986.46 | -1078.86 | -560.72
| 4300 | 20.61 | 208.01 | 4080.06 | -1109.93 | -577.25
| 4400 | 20.61 | 208.01 | 4173.66 | -1141.01 | -593.77
| 4500 | 20.61 | 208.01 | 4267.26 | -1172.08 | -610.3
| 4600 | 20.61 | 208.01 | 4360.86 | -1203.16 | -626.83
| 4700 | 20.61 | 208.01 | 4454.46 | -1234.23 | -643.36
| 4800 | 20.61 | 208.01 | 4548.06 | -1265.3 | -659.89
| 4900 | 20.61 | 208.01 | 4641.66 | -1296.38 | -676.42
| 5000 | 20.61 | 208.01 | 4735.27 | -1327.45 | -692.95
| 5100 | 20.61 | 208.01 | 4828.87 | -1358.53 | -709.48
| 5200 | 20.61 | 208.01 | 4922.47 | -1389.6 | -726.01
| 5300 | 20.61 | 208.01 | 5016.07 | -1420.68 | -742.54
| 5400 | 20.61 | 208.01 | 5109.67 | -1451.75 | -759.07
| 5500 | 20.61 | 208.01 | 5203.27 | -1482.83 | -775.6
| 5600 | 20.61 | 208.01 | 5296.87 | -1513.9 | -792.13
| 5700 | 20.61 | 208.01 | 5390.47 | -1544.98 | -808.66
| 5800 | 20.61 | 208.01 | 5484.07 | -1576.05 | -825.19
| 5900 | 20.61 | 208.01 | 5577.67 | -1607.13 | -841.72
| 6000 | 20.61 | 208.01 | 5671.28 | -1638.2 | -858.24
| 6100 | 20.61 | 208.01 | 5764.88 | -1669.28 | -874.77
| 6200 | 20.61 | 208.01 | 5858.48 | -1700.35 | -891.3
| 6300 | 20.61 | 208.01 | 5952.08 | -1731.42 | -907.83
| 6400 | 20.61 | 208.01 | 6045.68 | -1762.5 | -924.36
| 6500 | 20.61 | 208.01 | 6139.28 | -1793.57 | -940.89
| 6600 | 20.61 | 208.01 | 6232.88 | -1824.65 | -957.42
| 6636.22 | 20.61 | 208.01 | 6266.78 | -1835.9 | -963.41
| 6700 | 18.69 | 208.01 | 6326.85 | -1854.84 | -973.48
| 6800 | 15.69 | 208.01 | 6422.37 | -1880.94 | -987.36
| 6900 | 12.69 | 208.01 | 6519.3 | -1902.58 | -998.88
| 7000 | 9.69 | 208.01 | 6617.39 | -1919.72 | -1007.99
| 7100 | 6.69 | 208.01 | 6716.36 | -1932.3 | -1014.68
| 7200 | 3.69 | 208.01 | 6815.93 | -1940.3 | -1018.94
| 7300 | 0.69 | 208.01 | 6915.85 | -1943.68 | -1020.73
| 7323.15 | 0 | 0 | 6939 | -1943.8 | -1020.8
| 7400 | 0.02 | 236.28 | 7015.85 | -1943.81 | -1020.81
| 7500 | 0.04 | 236.28 | 7115.85 | -1943.83 | -1020.85
| 7600 | 0.06 | 236.28 | 7215.85 | -1943.88 | -1020.92
| 7700 | 0.08 | 236.28 | 7315.85 | -1943.95 | -1021.03
| 7800 | 0.11 | 236.28 | 7415.85 | -1944.05 | -1021.17
| 7900 | 0.13 | 236.28 | 7515.85 | -1944.16 | -1021.34
| 8000 | 0.15 | 236.28 | 7615.85 | -1944.29 | -1021.54
| 8100 | 0.17 | 236.28 | 7715.85 | -1944.45 | -1021.78
| 8200 | 0.2 | 236.28 | 7815.85 | -1944.63 | -1022.04
| 8300 | 0.22 | 236.28 | 7915.85 | -1944.83 | -1022.34
| 8400 | 0.24 | 236.28 | 8015.84 | -1945.05 | -1022.68
| 8500 | 0.26 | 236.28 | 8115.84 | -1945.3 | -1023.04
| 8600 | 0.28 | 236.28 | 8215.84 | -1945.56 | -1023.44
| 8700 | 0.31 | 236.28 | 8315.84 | -1945.85 | -1023.87
| 8800 | 0.33 | 236.28 | 8415.84 | -1946.15 | -1024.33
| 8900 | 0.35 | 236.28 | 8515.84 | -1946.48 | -1024.82
| 9000 | 0.37 | 236.28 | 8615.84 | -1946.84 | -1025.35
| 9063.79 | 0.39 | 236.28 | 8679.62 | -1947.07 | -1025.7
| 9100 | 0.39 | 236.28 | 8715.83 | -1947.21 | -1025.9
| 9200 | 0.39 | 236.28 | 8815.83 | -1947.58 | -1026.47
| 9300 | 0.39 | 236.28 | 8915.83 | -1947.96 | -1027.03
| 9400 | 0.39 | 236.28 | 9015.83 | -1948.33 | -1027.59
| 9500 | 0.39 | 236.28 | 9115.82 | -1948.71 | -1028.16
| 9600 | 0.39 | 236.28 | 9215.82 | -1949.09 | -1028.72
| 9700 | 0.39 | 236.28 | 9315.82 | -1949.46 | -1029.28
| 9800 | 0.39 | 236.28 | 9415.82 | -1949.84 | -1029.85
| 9900 | 0.39 | 236.28 | 9515.82 | -1950.21 | -1030.41
| 10000 | 0.39 | 236.28 | 9615.81 | -1950.59 | -1030.97
| 10100 | 0.39 | 236.28 | 9715.81 | -1950.97 | -1031.54
| 10200 | 0.39 | 236.28 | 9815.81 | -1951.34 | -1032.1
| 10300 | 0.39 | 236.28 | 9915.81 | -1951.72 | -1032.66
| 10400 | 0.39 | 236.28 | 10015.8 | -1952.09 | -1033.23
| 10500 | 0.39 | 236.28 | 10115.8 | -1952.47 | -1033.79
| 10600 | 0.39 | 236.28 | 10215.8 | -1952.84 | -1034.35
| 10700 | 0.39 | 236.28 | 10315.8 | -1953.22 | -1034.91
| 10800 | 0.39 | 236.28 | 10415.79 | -1953.6 | -1035.48
| 10854.21 | 0.39 | 236.28 | 10470 | -1953.8 | -1035.78
| 10900 | 0.39 | 236.28 | 10515.79 | -1953.97 | -1036.04
| 11000 | 0.39 | 236.28 | 10615.79 | -1954.35 | -1036.6
| 11100 | 0.39 | 236.28 | 10715.79 | -1954.72 | -1037.17
| 11200 | 0.39 | 236.28 | 10815.79 | -1955.1 | -1037.73
| 11300 | 0.39 | 236.28 | 10915.78 | -1955.48 | -1038.29
| 11400 | 0.39 | 236.28 | 11015.78 | -1955.85 | -1038.86
| 11500 | 0.39 | 236.28 | 11115.78 | -1956.23 | -1039.42
| 11600 | 0.39 | 236.28 | 11215.78 | -1956.6 | -1039.98
| 11700 | 0.39 | 236.28 | 11315.77 | -1956.98 | -1040.55
| 11800 | 0.39 | 236.28 | 11415.77 | -1957.35 | -1041.11
| 11900 | 0.39 | 236.28 | 11515.77 | -1957.73 | -1041.67
| 12000 | 0.39 | 236.28 | 11615.77 | -1958.11 | -1042.24
| 12100 | 0.39 | 236.28 | 11715.76 | -1958.48 | -1042.8
| 12200 | 0.39 | 236.28 | 11815.76 | -1958.86 | -1043.36
| 12300 | 0.39 | 236.28 | 11915.76 | -1959.23 | -1043.92
| 12400 | 0.39 | 236.28 | 12015.76 | -1959.61 | -1044.49
| 12500 | 0.39 | 236.28 | 12115.76 | -1959.99 | -1045.05
| 12600 | 0.39 | 236.28 | 12215.75 | -1960.36 | -1045.61
| 12700 | 0.39 | 236.28 | 12315.75 | -1960.74 | -1046.18
| 12800 | 0.39 | 236.28 | 12415.75 | -1961.11 | -1046.74
| 12900 | 0.39 | 236.28 | 12515.75 | -1961.49 | -1047.3
| 13000.19 | 0.39 | 236.28 | 12615.94 | -1961.87 | -1047.87

## Lookup (hidden)
North Reference | RetunValue | Grid Type | ReturnValue | Deviation Indicator | ReturnValue
| 2 |  | 0 |  | 2
True |  | SPCS-Colorado Central-NAD27 |  | Directional
Grid |  | SPCS-Colorado Central-NAD83 |  | High Angle
|  | SPCS-Colorado North-NAD27 |  | Horizontal
SPCS-Colorado North-NAD83
SPCS-Colorado South-NAD27
SPCS-Colorado South-NAD83
UTM-Zone 12 NAD27
UTM-Zone 12 NAD83
UTM-Zone 13 NAD27
UTM-Zone 13 NAD83