## Data
Header Information | measured depth (ft) | inclination (°) | azimuth (°) | true vertical depth (ft) | northing +N/-S (ft) | easting +E/-W (ft)
Operator Name | 0 | 0 | 0 | 0 | 0 | 0
WPX Energy Rocky Mountain, LLC | 84 | 0.18 | 214.89 | 84 | -0.1 | -0.1
Operator Number | 117 | 0.79 | 288.11 | 117 | -0.1 | -0.3
96850 | 147 | 0.97 | 278 | 147 | 0 | -0.8
Well Name and Number | 178 | 1.23 | 272.64 | 178 | 0.1 | -1.4
Federal PA 534-20 | 208 | 1.67 | 273.78 | 208 | 0.1 | -2.1
API Number (if available) | 238 | 2.46 | 287.4 | 238 | 0.3 | -3.2
05-045-20252-00 | 269 | 3.08 | 290.74 | 268.9 | 0.8 | -4.6
Location: QQ SEC TWP RGE | 299 | 3.7 | 287.49 | 298.9 | 1.4 | -6.3
Lot 8 SWSE, Sec.20, T6S, R95W | 329 | 4.22 | 282.57 | 328.8 | 1.9 | -8.3
Citing Type: Planned or Actual | 359 | 4.49 | 277.91 | 358.7 | 2.3 | -10.5
Actual | 451 | 5.1 | 271.58 | 450.4 | 2.9 | -18.2
Deviation Indicator | 542 | 5.45 | 275.8 | 541 | 3.5 | -26.5
0 | 615 | 4.72 | 276.64 | 613.7 | 4.2 | -32.9
North Reference | 706 | 3.85 | 273.79 | 704.5 | 4.8 | -39.7
True | 797 | 4.19 | 272.76 | 795.2 | 5.2 | -46.1
Grid Type | 888 | 4.14 | 283.41 | 886 | 6.1 | -52.6
#VALUE! | 980 | 3.93 | 289.16 | 977.8 | 7.9 | -58.8
| 1075 | 3.43 | 288.44 | 1072.6 | 9.9 | -64.6
| 1094 | 3.61 | 287.96 | 1091.5 | 10.2 | -65.7
| 1163 | 3.51 | 289.3 | 1160.4 | 11.6 | -69.7
| 1258 | 4.25 | 285.44 | 1255.2 | 13.5 | -75.9
| 1353 | 4.4 | 268.87 | 1349.9 | 14.4 | -82.9
| 1448 | 4.28 | 264.19 | 1444.7 | 14 | -90.1
| 1544 | 3.73 | 270.39 | 1540.4 | 13.6 | -96.8
| 1639 | 3.73 | 271.23 | 1635.2 | 13.7 | -102.9
| 1734 | 3.45 | 270.34 | 1730 | 13.8 | -108.9
| 1830 | 3.86 | 278.21 | 1825.8 | 14.3 | -115
| 1926 | 3.38 | 277.02 | 1921.6 | 15.1 | -121
| 2020 | 3.3 | 274.28 | 2015.5 | 15.6 | -126.4
| 2116 | 2.92 | 276.59 | 2111.3 | 16.1 | -131.6
| 2211 | 3.4 | 282.77 | 2206.2 | 17 | -136.8
| 2307 | 3.73 | 279.43 | 2302 | 18.1 | -142.6
| 2402 | 4.11 | 282.31 | 2396.8 | 19.4 | -149
| 2498 | 3.97 | 281.81 | 2492.6 | 20.8 | -155.6
| 2593 | 3.4 | 277.17 | 2587.4 | 21.8 | -161.6
| 2689 | 4.59 | 279.92 | 2683.1 | 22.8 | -168.2
| 2784 | 4.34 | 277.45 | 2777.8 | 23.9 | -175.5
| 2880 | 4.27 | 277.72 | 2873.6 | 24.9 | -182.7
| 2975 | 3.74 | 280.83 | 2968.3 | 26 | -189.2
| 3071 | 3.51 | 271.53 | 3064.1 | 26.6 | -195.2
| 3167 | 3.52 | 272.62 | 3160 | 26.8 | -201.1
| 3262 | 3.15 | 263.62 | 3254.8 | 26.7 | -206.6
| 3358 | 3.61 | 268.99 | 3350.6 | 26.3 | -212.3
| 3453 | 3.97 | 272.58 | 3445.4 | 26.4 | -218.6
| 3548 | 3.96 | 270.08 | 3540.2 | 26.6 | -225.1
| 3644 | 3.46 | 282.98 | 3636 | 27.2 | -231.3
| 3739 | 3.67 | 285.01 | 3730.8 | 28.7 | -237
| 3834 | 3.32 | 278.94 | 3825.6 | 29.9 | -242.6
| 3929 | 4.07 | 291.61 | 3920.4 | 31.5 | -248.5
| 4024 | 4.09 | 288.07 | 4015.2 | 33.8 | -254.9
| 4120 | 4.07 | 286.42 | 4111 | 35.9 | -261.4
| 4215 | 4.03 | 284.27 | 4205.7 | 37.6 | -267.8
| 4311 | 3.99 | 282.57 | 4301.5 | 39.2 | -274.4
| 4406 | 3.83 | 277.86 | 4396.3 | 40.4 | -280.7
| 4502 | 3.86 | 275.64 | 4492.1 | 41.1 | -287.1
| 4597 | 4.13 | 278.65 | 4586.8 | 41.9 | -293.7
| 4693 | 4.11 | 275.48 | 4682.6 | 42.8 | -300.5
| 4788 | 4.3 | 272.33 | 4777.3 | 43.3 | -307.5
| 4884 | 4.31 | 266.78 | 4873 | 43.2 | -314.7
| 4979 | 4.03 | 263.14 | 4967.8 | 42.6 | -321.6
| 5075 | 3.8 | 282.39 | 5063.6 | 42.9 | -328
| 5171 | 3.87 | 278.04 | 5159.4 | 44 | -334.3
| 5266 | 3.2 | 281.95 | 5254.2 | 45 | -340.1
| 5361 | 2.86 | 285.93 | 5349 | 46.2 | -345
| 5457 | 3.11 | 279.22 | 5444.9 | 47.3 | -349.8
| 5552 | 3.25 | 270.85 | 5539.8 | 47.7 | -355.1
| 5647 | 3.33 | 273.73 | 5634.6 | 48 | -360.5
| 5743 | 3.47 | 269.04 | 5730.4 | 48.1 | -366.2
| 5838 | 2.66 | 282.48 | 5825.3 | 48.5 | -371.2
| 5933 | 2.53 | 304.03 | 5920.2 | 50.2 | -375.1
| 6029 | 2.26 | 322.15 | 6016.1 | 52.8 | -378.1
| 6124 | 2.33 | 353.62 | 6111.1 | 56.2 | -379.4
| 6219 | 2.01 | 3.71 | 6206 | 59.8 | -379.5
| 6315 | 1.46 | 357.78 | 6302 | 62.7 | -379.5
| 6410 | 0.57 | 326.36 | 6396.9 | 64.3 | -379.8
| 6505 | 0.35 | 302.68 | 6491.9 | 64.9 | -380.3
| 6601 | 0.44 | 268.01 | 6587.9 | 65 | -380.9
| 6695 | 0.81 | 251.46 | 6681.9 | 64.8 | -381.9
| 6789 | 1.13 | 252.02 | 6775.9 | 64.3 | -383.4
| 6884 | 1.32 | 255.57 | 6870.9 | 63.7 | -385.3
| 6979 | 0.23 | 277.03 | 6965.9 | 63.5 | -386.6
| 7073 | 0.72 | 235.85 | 7059.9 | 63.2 | -387.3
| 7168 | 0.41 | 82.58 | 7154.9 | 62.9 | -387.4
| 7261 | 0.68 | 166.84 | 7247.9 | 62.4 | -387
| 7356 | 0.14 | 73.97 | 7342.9 | 61.9 | -386.7
| 7452 | 0.54 | 8.76 | 7438.9 | 62.4 | -386.6
| 7546 | 0.23 | 185.19 | 7532.9 | 62.6 | -386.5
| 7641 | 0.59 | 223.9 | 7627.9 | 62.1 | -386.9
| 7926 | 2.14 | 216.05 | 7912.8 | 56.7 | -391
| 8022 | 1.38 | 206.34 | 8008.7 | 54.2 | -392.6
| 8117 | 1.08 | 198.4 | 8103.7 | 52.4 | -393.4
| 8212 | 1.62 | 214.27 | 8198.7 | 50.4 | -394.4
| 8307 | 1.96 | 220.96 | 8293.6 | 48.1 | -396.2
| 8393 | 1.85 | 214.15 | 8379.6 | 45.8 | -398
| 8450 | 1.85 | 214.15 | 8436.6 | 44.3 | -399

## Lookup (hidden)
North Reference | RetunValue | Grid Type | ReturnValue | Deviation Indicator | ReturnValue
| 2 |  | 0 |  | 1
True |  | SPCS-Colorado Central-NAD27 |  | Directional
Grid |  | SPCS-Colorado Central-NAD83 |  | High Angle
|  | SPCS-Colorado North-NAD27 |  | Horizontal
SPCS-Colorado North-NAD83
SPCS-Colorado South-NAD27
SPCS-Colorado South-NAD83
UTM-Zone 12 NAD27
UTM-Zone 12 NAD83
UTM-Zone 13 NAD27
UTM-Zone 13 NAD83