## Data
Header Information | measured depth (ft) | inclination (°) | azimuth (°) | true vertical depth (ft) | northing +N/-S (ft) | easting +E/-W (ft)
Operator Name | 255 | 0.7 | 329.6 | 254.99 | 1.34 | -0.79
NOBLE ENERGY INC. | 347 | 0.7 | 343.2 | 346.99 | 2.37 | -1.24
Operator Number | 439 | 1.7 | 10.5 | 438.97 | 4.25 | -1.15
100322 | 531 | 3 | 6.8 | 530.89 | 7.98 | -0.62
Well Name and Number | 623 | 5.1 | 1.4 | 622.65 | 14.46 | -0.23
DECHANT D31-22D | 715 | 6.1 | 359.6 | 714.21 | 23.43 | -0.16
API Number (if available) | 771 | 6.5 | 358.8 | 769.87 | 29.58 | -0.25
05-123-32838 | 863 | 6.5 | 0.8 | 861.28 | 39.99 | -0.29
Location: QQ SEC TWP RGE | 944 | 7.3 | 358.1 | 941.7 | 49.72 | -0.39
NESE Sec 31-3N-64W | 1026 | 8 | 353.7 | 1022.97 | 60.6 | -1.19
Citing Type: Planned or Actual | 1108 | 9.3 | 345.3 | 1104.03 | 72.68 | -3.5
Actual | 1189 | 10.1 | 335.1 | 1183.88 | 85.45 | -8.15
Deviation Indicator | 1271 | 10.9 | 323.4 | 1264.52 | 98.2 | -15.8
Directional | 1353 | 11.8 | 316.8 | 1344.92 | 110.54 | -26.17
North Reference | 1435 | 12.4 | 320 | 1425.1 | 123.39 | -37.56
True | 1516 | 13.4 | 320.8 | 1504.05 | 137.33 | -49.09
Grid Type | 1598 | 14.4 | 316.9 | 1583.65 | 152.14 | -62.06
#VALUE! | 1680 | 14.4 | 316.3 | 1663.07 | 166.96 | -76.07
| 1761 | 14 | 314.4 | 1741.6 | 181.09 | -90.03
| 1843 | 13.4 | 306.7 | 1821.27 | 193.71 | -104.74
| 1925 | 12.8 | 308.4 | 1901.14 | 205.03 | -119.47
| 2007 | 12 | 310.9 | 1981.23 | 216.26 | -133.04
| 2088 | 12.9 | 311.1 | 2060.32 | 227.71 | -146.21
| 2170 | 12.8 | 313.5 | 2140.27 | 239.98 | -159.7
| 2252 | 13.5 | 317 | 2220.12 | 253.24 | -172.82
| 2333 | 12.5 | 317.1 | 2299.04 | 266.57 | -185.23
| 2415 | 13.1 | 315 | 2379 | 279.64 | -197.84
| 2497 | 13.2 | 320.4 | 2458.86 | 293.43 | -210.38
| 2579 | 14.3 | 322.7 | 2538.5 | 308.7 | -222.49
| 2660 | 14.2 | 322.2 | 2617.01 | 324.51 | -234.64
| 2742 | 14.5 | 318.7 | 2696.46 | 340.17 | -247.58
| 2824 | 16 | 320.7 | 2775.57 | 356.63 | -261.51
| 2906 | 15.4 | 320.5 | 2854.51 | 373.77 | -275.6
| 2987 | 15.2 | 320 | 2932.64 | 390.21 | -289.26
| 3069 | 16.3 | 318.5 | 3011.56 | 407.06 | -303.8
| 3151 | 14.5 | 318.4 | 3090.61 | 423.36 | -318.24
| 3232 | 14.9 | 318.5 | 3168.96 | 438.74 | -331.87
| 3314 | 15 | 318.2 | 3248.18 | 454.55 | -345.93
| 3396 | 14.3 | 314.4 | 3327.52 | 469.54 | -360.24
| 3478 | 14.4 | 319.6 | 3406.96 | 484.39 | -374.09
| 3559 | 13.8 | 320.7 | 3485.52 | 499.54 | -386.73
| 3641 | 14.2 | 318.3 | 3565.09 | 514.62 | -399.62
| 3723 | 14.1 | 315.3 | 3644.6 | 529.23 | -413.34
| 3804 | 13.4 | 320.3 | 3723.28 | 543.46 | -426.27
| 3886 | 13.9 | 320 | 3802.96 | 558.32 | -438.67
| 3968 | 14.3 | 318.6 | 3882.49 | 573.46 | -451.7
| 4050 | 13.6 | 318.8 | 3962.07 | 588.31 | -464.75
| 4131 | 13.8 | 317.1 | 4040.77 | 602.55 | -477.6
| 4213 | 13.5 | 318.7 | 4120.45 | 616.91 | -490.57
| 4295 | 14.3 | 320 | 4200.05 | 631.85 | -503.4
| 4376 | 13.7 | 321 | 4278.65 | 646.97 | -515.86
| 4458 | 13.5 | 319.6 | 4358.35 | 661.81 | -528.18
| 4540 | 14.5 | 318.8 | 4437.91 | 676.82 | -541.14
| 4622 | 13.9 | 317.7 | 4517.41 | 691.83 | -554.53
| 4703 | 12.5 | 320.6 | 4596.26 | 705.8 | -566.65
| 4785 | 10.3 | 316.4 | 4676.64 | 717.97 | -577.34
| 4867 | 9.2 | 312 | 4757.46 | 727.66 | -587.26
| 4949 | 8 | 313.3 | 4838.53 | 735.96 | -596.29
| 5030 | 5.9 | 309 | 4918.94 | 742.45 | -603.63
| 5112 | 5.1 | 309.6 | 5000.56 | 747.42 | -609.71
| 5194 | 4 | 305.5 | 5082.3 | 751.41 | -614.85
| 5275 | 2.2 | 283.6 | 5163.18 | 753.42 | -618.66
| 5357 | 1.4 | 275.7 | 5245.14 | 753.88 | -621.19
| 5439 | 1.2 | 256.7 | 5327.12 | 753.79 | -623.02
| 5521 | 0.5 | 211.5 | 5409.11 | 753.28 | -624.04
| 5684 | 0.8 | 152.3 | 5572.1 | 751.67 | -623.88
| 5847 | 0.5 | 189 | 5735.09 | 749.96 | -623.47
| 6011 | 0.6 | 262.6 | 5899.08 | 749.14 | -624.43
| 6174 | 0.6 | 306.3 | 6062.08 | 749.54 | -625.96
| 6337 | 0.9 | 272.1 | 6225.06 | 750.09 | -627.93
| 6500 | 1 | 324.2 | 6388.04 | 751.29 | -630.04
| 6664 | 1.1 | 204.9 | 6552.03 | 751.02 | -631.54
| 6828 | 1.2 | 184.6 | 6716 | 747.88 | -632.34
| 6992 | 1 | 137.6 | 6879.97 | 745.12 | -631.52
| 7155 | 0.7 | 133.8 | 7042.95 | 743.38 | -629.84
| 7318 | 0.3 | 98.5 | 7205.94 | 742.62 | -628.7
| 7482 | 0.7 | 78.3 | 7369.94 | 742.76 | -627.29
| 7645 | 0.8 | 108.6 | 7532.92 | 742.6 | -625.24
| 7745 | 1 | 114.5 | 7632.91 | 742.02 | -623.78
| 7795 | 1 | 114.5 | 7682.9 | 741.66 | -622.99

## Lookup (hidden)
North Reference | RetunValue | Grid Type | ReturnValue | Deviation Indicator | ReturnValue
| 2 |  | 0 |  | 2
True |  | SPCS-Colorado Central-NAD27 |  | Directional
Grid |  | SPCS-Colorado Central-NAD83 |  | High Angle
|  | SPCS-Colorado North-NAD27 |  | Horizontal
SPCS-Colorado North-NAD83
SPCS-Colorado South-NAD27
SPCS-Colorado South-NAD83
UTM-Zone 12 NAD27
UTM-Zone 12 NAD83
UTM-Zone 13 NAD27
UTM-Zone 13 NAD83

## Sheet1
~VERSION | INFORMATION
| VERS. | 2 | : | CWLS | LOG | ASCII | STANDARD | - | VERSION | 2
| WRAP. | NO | : | ONE | LINE | PER | DEPTH | STEP
~WELL | INFORMATION | BLOCK
# | MNEM.UNIT | DATA | DESCRIPTION | OF | MNEMONIC
#---------------------- | ---------------- | -----------------------
| STRT.FT | 0 | : | START | DEPTH
| STOP.FT | 7795 | : | STOP | DEPTH
| STEP.FT | 0 | : | STEP | DEPTH
| NULL. | -999.25 | : | NULL | VALUE
| COMP. | NOBLE | ENERGY | INC | WELD | COUNTY | CO | : | COMPANY | NAME
| WELL. | Dechant | D31-22D | : | WELL | NAME
| FLD. | SEC.31-T3N-R64W | : | FIELD | NAME
| LOC. | Weld | County, | Colorado | : | LOCATION | / | LEASE
| CNTY. | WELD | : | COUNTY
| STAT. | COLORADO | : | STATE | NAME
| CTRY. | USA | : | COUNTRY | NAME
| SRVC. | ENSIGN | DIRECTIONAL | : | SERVICE | COMPANY
| API. | : | API | SERIAL | NUMBER
| DATE. | 7:57 | 2011-06-23 | : | DATE
~CURVE | INFORMATION
# | MNEM.UNIT | CURVE | DESCRIPTION
#---------------------- | -----------------------------
| DEPTH | .FT | :
| INC | .DEG | :
| AZM | .DEG | :
| TVD | .FT | :
| NORTH | .FT | :
| EAST | .FT | :
| VS | .FT | :
| DLS | .ｰ/100FT | :
~ASCII | DATA | SECTION
| DEPTH | INC | AZM | TVD | NORTH | EAST | VS | DLS
| 0 | 0 | 0 | 0 | 0 | 0 | 0 | 0
| 255 | 0.7 | 329.6 | 254.99 | 1.34 | -0.79 | 1.54 | 0.27
| 347 | 0.7 | 343.2 | 346.99 | 2.37 | -1.24 | 2.62 | 0.18
| 439 | 1.7 | 10.5 | 438.97 | 4.25 | -1.15 | 4.02 | 1.22
| 531 | 3 | 6.8 | 530.89 | 7.98 | -0.62 | 6.59 | 1.42
| 623 | 5.1 | 1.4 | 622.65 | 14.46 | -0.23 | 11.39 | 2.32
| 715 | 6.1 | 359.6 | 714.21 | 23.43 | -0.16 | 18.33 | 1.1
| 771 | 6.5 | 358.8 | 769.87 | 29.58 | -0.25 | 23.17 | 0.73
| 863 | 6.5 | 0.8 | 861.28 | 39.99 | -0.29 | 31.29 | 0.25
| 944 | 7.3 | 358.1 | 941.7 | 49.72 | -0.39 | 38.92 | 1.07
| 1026 | 8 | 353.7 | 1022.97 | 60.6 | -1.19 | 47.89 | 1.11
| 1108 | 9.3 | 345.3 | 1104.03 | 72.68 | -3.5 | 58.73 | 2.21
| 1189 | 10.1 | 335.1 | 1183.88 | 85.45 | -8.15 | 71.59 | 2.34
| 1271 | 10.9 | 323.4 | 1264.52 | 98.2 | -15.8 | 86.32 | 2.77
| 1353 | 11.8 | 316.8 | 1344.92 | 110.54 | -26.17 | 102.43 | 1.93
| 1435 | 12.4 | 320 | 1425.1 | 123.39 | -37.56 | 119.59 | 1.1
| 1516 | 13.4 | 320.8 | 1504.05 | 137.33 | -49.09 | 137.67 | 1.25
| 1598 | 14.4 | 316.9 | 1583.65 | 152.14 | -62.06 | 157.34 | 1.67
| 1680 | 14.4 | 316.3 | 1663.07 | 166.96 | -76.07 | 177.67 | 0.18
| 1761 | 14 | 314.4 | 1741.6 | 181.09 | -90.03 | 197.44 | 0.76
| 1843 | 13.4 | 306.7 | 1821.27 | 193.71 | -104.74 | 216.5 | 2.34
| 1925 | 12.8 | 308.4 | 1901.14 | 205.03 | -119.47 | 234.57 | 0.87
| 2007 | 12 | 310.9 | 1981.23 | 216.26 | -133.04 | 251.82 | 1.17
| 2088 | 12.9 | 311.1 | 2060.32 | 227.71 | -146.21 | 269.02 | 1.11
| 2170 | 12.8 | 313.5 | 2140.27 | 239.98 | -159.7 | 287.04 | 0.66
| 2252 | 13.5 | 317 | 2220.12 | 253.24 | -172.82 | 305.59 | 1.29
| 2333 | 12.5 | 317.1 | 2299.04 | 266.57 | -185.23 | 323.76 | 1.23
| 2415 | 13.1 | 315 | 2379 | 279.64 | -197.84 | 341.86 | 0.93
| 2497 | 13.2 | 320.4 | 2458.86 | 293.43 | -210.38 | 360.46 | 1.5
| 2579 | 14.3 | 322.7 | 2538.5 | 308.7 | -222.49 | 379.95 | 1.5
| 2660 | 14.2 | 322.2 | 2617.01 | 324.51 | -234.64 | 399.88 | 0.2
| 2742 | 14.5 | 318.7 | 2696.46 | 340.17 | -247.58 | 420.19 | 1.12
| 2824 | 16 | 320.7 | 2775.57 | 356.63 | -261.51 | 441.75 | 1.94
| 2906 | 15.4 | 320.5 | 2854.51 | 373.77 | -275.6 | 463.94 | 0.73
| 2987 | 15.2 | 320 | 2932.64 | 390.21 | -289.26 | 485.31 | 0.3
| 3069 | 16.3 | 318.5 | 3011.56 | 407.06 | -303.8 | 507.55 | 1.43
| 3151 | 14.5 | 318.4 | 3090.61 | 423.36 | -318.24 | 529.31 | 2.2
| 3232 | 14.9 | 318.5 | 3168.96 | 438.74 | -331.87 | 549.84 | 0.49
| 3314 | 15 | 318.2 | 3248.18 | 454.55 | -345.93 | 570.97 | 0.15
| 3396 | 14.3 | 314.4 | 3327.52 | 469.54 | -360.24 | 591.63 | 1.45
| 3478 | 14.4 | 319.6 | 3406.96 | 484.39 | -374.09 | 611.88 | 1.58
| 3559 | 13.8 | 320.7 | 3485.52 | 499.54 | -386.73 | 631.61 | 0.81
| 3641 | 14.2 | 318.3 | 3565.09 | 514.62 | -399.62 | 651.43 | 0.86
| 3723 | 14.1 | 315.3 | 3644.6 | 529.23 | -413.34 | 671.42 | 0.9
| 3804 | 13.4 | 320.3 | 3723.28 | 543.46 | -426.27 | 690.62 | 1.7
| 3886 | 13.9 | 320 | 3802.96 | 558.32 | -438.67 | 709.97 | 0.62
| 3968 | 14.3 | 318.6 | 3882.49 | 573.46 | -451.7 | 729.93 | 0.64
| 4050 | 13.6 | 318.8 | 3962.07 | 588.31 | -464.75 | 749.69 | 0.86
| 4131 | 13.8 | 317.1 | 4040.77 | 602.55 | -477.6 | 768.84 | 0.55
| 4213 | 13.5 | 318.7 | 4120.45 | 616.91 | -490.57 | 788.16 | 0.59
| 4295 | 14.3 | 320 | 4200.05 | 631.85 | -503.4 | 807.85 | 1.05
| 4376 | 13.7 | 321 | 4278.65 | 646.97 | -515.86 | 827.44 | 0.8
| 4458 | 13.5 | 319.6 | 4358.35 | 661.81 | -528.18 | 846.72 | 0.47
| 4540 | 14.5 | 318.8 | 4437.91 | 676.82 | -541.14 | 866.55 | 1.24
| 4622 | 13.9 | 317.7 | 4517.41 | 691.83 | -554.53 | 886.64 | 0.8
| 4703 | 12.5 | 320.6 | 4596.26 | 705.8 | -566.65 | 905.12 | 1.91
| 4785 | 10.3 | 316.4 | 4676.64 | 717.97 | -577.34 | 921.3 | 2.87
| 4867 | 9.2 | 312 | 4757.46 | 727.66 | -587.26 | 935.08 | 1.62
| 4949 | 8 | 313.3 | 4838.53 | 735.96 | -596.29 | 947.21 | 1.48
| 5030 | 5.9 | 309 | 4918.94 | 742.45 | -603.63 | 956.86 | 2.67
| 5112 | 5.1 | 309.6 | 5000.56 | 747.42 | -609.71 | 964.56 | 0.98
| 5194 | 4 | 305.5 | 5082.3 | 751.41 | -614.85 | 970.88 | 1.4
| 5275 | 2.2 | 283.6 | 5163.18 | 753.42 | -618.66 | 974.84 | 2.62
| 5357 | 1.4 | 275.7 | 5245.14 | 753.88 | -621.19 | 976.79 | 1.02
| 5439 | 1.2 | 256.7 | 5327.12 | 753.79 | -623.02 | 977.87 | 0.58
| 5521 | 0.5 | 211.5 | 5409.11 | 753.28 | -624.04 | 978.12 | 1.12
| 5684 | 0.8 | 152.3 | 5572.1 | 751.67 | -623.88 | 976.77 | 0.43
| 5847 | 0.5 | 189 | 5735.09 | 749.96 | -623.47 | 975.17 | 0.31
| 6011 | 0.6 | 262.6 | 5899.08 | 749.14 | -624.43 | 975.14 | 0.4
| 6174 | 0.6 | 306.3 | 6062.08 | 749.54 | -625.96 | 976.42 | 0.27
| 6337 | 0.9 | 272.1 | 6225.06 | 750.09 | -627.93 | 978.08 | 0.32
| 6500 | 1 | 324.2 | 6388.04 | 751.29 | -630.04 | 980.34 | 0.51
| 6664 | 1.1 | 204.9 | 6552.03 | 751.02 | -631.54 | 981.08 | 1.11
| 6828 | 1.2 | 184.6 | 6716 | 747.88 | -632.34 | 979.14 | 0.25
| 6992 | 1 | 137.6 | 6879.97 | 745.12 | -631.52 | 976.46 | 0.55
| 7155 | 0.7 | 133.8 | 7042.95 | 743.38 | -629.84 | 974.06 | 0.19
| 7318 | 0.3 | 98.5 | 7205.94 | 742.62 | -628.7 | 972.75 | 0.3
| 7482 | 0.7 | 78.3 | 7369.94 | 742.76 | -627.29 | 971.98 | 0.26
| 7645 | 0.8 | 108.6 | 7532.92 | 742.6 | -625.24 | 970.56 | 0.25
| 7745 | 1 | 114.5 | 7632.91 | 742.02 | -623.78 | 969.19 | 0.22
| 7795 | 1 | 114.5 | 7682.9 | 741.66 | -622.99 | 968.41 | 0