## Data
Header Information | measured depth (ft) | inclination (°) | azimuth (°) | true vertical depth (ft) | northing +N/-S (ft) | easting +E/-W (ft)
Operator Name | 0 | 0 | 0 | 0 | 0 | 0
WPX Energy Rocky Mountain, LLC | 106 | 0.79 | 81.3 | 106 | 0.1 | 0.7
Operator Number | 136 | 1.06 | 51.33 | 136 | 0.3 | 1.1
96850 | 167 | 1.94 | 61 | 167 | 0.7 | 1.8
Well Name and Number | 197 | 3.43 | 64.69 | 196.9 | 1.4 | 3.1
GM 41-34 | 228 | 4.57 | 59.94 | 227.9 | 2.4 | 5
API Number (if available) | 259 | 5.98 | 61.17 | 258.7 | 3.8 | 7.5
05-045-19907-00 | 289 | 7.48 | 63.81 | 288.5 | 5.4 | 10.6
Location: QQ SEC TWP RGE | 319 | 8.18 | 64.07 | 318.3 | 7.2 | 14.3
NWNE Section 34-T6S-R96W | 350 | 8.53 | 61.87 | 348.9 | 9.3 | 18.3
Citing Type: Planned or Actual | 380 | 9.94 | 63.46 | 378.5 | 11.5 | 22.6
Actual | 411 | 10.12 | 63.81 | 409.1 | 13.9 | 27.4
Deviation Indicator | 441 | 11.09 | 64.25 | 438.5 | 16.3 | 32.4
Directional | 471 | 12.49 | 61.96 | 467.9 | 19 | 37.8
North Reference | 502 | 13.46 | 63.63 | 498.1 | 22.2 | 44
True | 533 | 14.69 | 63.9 | 528.2 | 25.6 | 50.8
Grid Type | 563 | 15.75 | 63.46 | 557.1 | 29.1 | 57.8
#VALUE! | 593 | 17.07 | 63.11 | 585.9 | 32.9 | 65.4
| 623 | 17.86 | 63.46 | 614.5 | 36.9 | 73.4
| 654 | 18.56 | 63.81 | 644 | 41.2 | 82.1
| 684 | 18.74 | 62.75 | 672.4 | 45.5 | 90.7
| 715 | 19.79 | 63.81 | 701.7 | 50.1 | 99.8
| 744 | 21.29 | 64.78 | 728.8 | 54.5 | 109
| 775 | 22.35 | 64.25 | 757.6 | 59.5 | 119.4
| 805 | 23.84 | 64.86 | 785.2 | 64.5 | 130
| 835 | 25.16 | 64.86 | 812.5 | 69.8 | 141.3
| 865 | 26.04 | 63.72 | 839.6 | 75.5 | 153
| 895 | 27.27 | 64.95 | 866.4 | 81.3 | 165.1
| 966 | 29.55 | 63.67 | 928.8 | 95.9 | 195.5
| 1062 | 34.03 | 63.41 | 1010.4 | 118.5 | 240.8
| 1135 | 36.2 | 64.04 | 1070.1 | 137.1 | 278.4
| 1248 | 37 | 62.8 | 1160.8 | 167.2 | 338.7
| 1344 | 36.8 | 64 | 1237.6 | 193 | 390.2
| 1439 | 36.8 | 63.9 | 1313.7 | 218 | 441.4
| 1535 | 35.5 | 66.5 | 1391.2 | 241.8 | 492.7
| 1630 | 33.1 | 67.4 | 1469.7 | 262.7 | 542
| 1726 | 33.2 | 64.7 | 1550 | 284 | 590
| 1821 | 34.4 | 62.1 | 1629 | 307.7 | 637.2
| 1917 | 31.8 | 64.7 | 1709.4 | 331.2 | 684
| 2013 | 32.3 | 64.2 | 1790.8 | 353.2 | 730
| 2108 | 34.04 | 61.6 | 1870.3 | 376.9 | 776.2
| 2204 | 34.6 | 61.6 | 1949.6 | 402.6 | 823.9
| 2300 | 34.5 | 61.9 | 2028.6 | 428.4 | 871.8
| 2395 | 33.6 | 63.5 | 2107.4 | 452.8 | 919.1
| 2491 | 35.1 | 64 | 2186.6 | 476.8 | 967.7
| 2585 | 36.5 | 66.8 | 2262.9 | 499.6 | 1017.6
| 2680 | 36.6 | 66 | 2339.2 | 522.3 | 1069.5
| 2776 | 34.5 | 66.3 | 2417.3 | 544.8 | 1120.5
| 2872 | 32.5 | 64 | 2497.3 | 567.1 | 1168.6
| 2967 | 32.9 | 63.9 | 2577.3 | 589.6 | 1214.7
| 3063 | 33.6 | 62.8 | 2657.6 | 613.2 | 1261.8
| 3159 | 33.7 | 63.7 | 2737.5 | 637.2 | 1309.3
| 3254 | 33.4 | 63.7 | 2816.6 | 660.4 | 1356.3
| 3350 | 33.1 | 63.1 | 2896.9 | 684 | 1403.4
| 3446 | 32.1 | 63.9 | 2977.8 | 707.1 | 1449.7
| 3541 | 31.4 | 63 | 3058.6 | 729.4 | 1494.4
| 3635 | 30.2 | 62.8 | 3139.3 | 751.4 | 1537.3
| 3731 | 28.1 | 65.8 | 3223.2 | 771.7 | 1579.4
| 3827 | 26.4 | 65.8 | 3308.5 | 789.7 | 1619.4
| 3922 | 23.9 | 65.3 | 3394.5 | 806.4 | 1656.2
| 4017 | 23.3 | 66.1 | 3481.6 | 822 | 1690.9
| 4112 | 21.5 | 65.4 | 3569.4 | 836.9 | 1723.9
| 4207 | 19.7 | 62.4 | 3658.3 | 851.6 | 1753.9
| 4302 | 17.4 | 60.7 | 3748.4 | 865.9 | 1780.5
| 4398 | 17.1 | 59.6 | 3840 | 880.1 | 1805.2
| 4493 | 15.7 | 58 | 3931.2 | 894 | 1828.1
| 4589 | 14.3 | 61 | 4023.9 | 906.6 | 1849.5
| 4685 | 11.9 | 59.8 | 4117.4 | 917.3 | 1868.4
| 4780 | 11.5 | 60.9 | 4210.4 | 926.9 | 1885.2
| 4876 | 10.3 | 62.4 | 4304.7 | 935.5 | 1901.1
| 4971 | 9.3 | 62.1 | 4398.3 | 943 | 1915.4
| 5067 | 8.3 | 70.5 | 4493.2 | 949 | 1928.8
| 5162 | 5.7 | 75.5 | 4587.5 | 952.4 | 1939.9
| 5258 | 4.9 | 80.2 | 4683.1 | 954.3 | 1948.5
| 5354 | 4.2 | 51.5 | 4778.8 | 957.2 | 1955.3
| 5449 | 4 | 54.9 | 4873.5 | 961.3 | 1960.7
| 5545 | 2.3 | 25.4 | 4969.4 | 965 | 1964.3
| 5640 | 1.3 | 34 | 5064.3 | 967.6 | 1965.7
| 5736 | 0.8 | 125.7 | 5160.3 | 968.1 | 1966.9
| 5832 | 1 | 104.1 | 5256.3 | 967.5 | 1968.2
| 5927 | 0.8 | 118.5 | 5351.3 | 967 | 1969.6
| 6021 | 1.5 | 166.7 | 5445.3 | 965.5 | 1970.5
| 6117 | 0.6 | 183.8 | 5541.3 | 963.7 | 1970.7
| 6213 | 0.5 | 187.1 | 5637.3 | 962.8 | 1970.7
| 6306 | 1.6 | 244.9 | 5730.2 | 961.9 | 1969.4
| 6401 | 0.1 | 79.3 | 5825.2 | 961.3 | 1968.3
| 6497 | 1.1 | 109.6 | 5921.2 | 961 | 1969.3
| 6593 | 1.2 | 140.7 | 6017.2 | 959.9 | 1970.8
| 6689 | 1.1 | 98.3 | 6113.2 | 959 | 1972.3
| 6783 | 1.4 | 164 | 6207.2 | 957.8 | 1973.5
| 6879 | 0.3 | 119 | 6303.2 | 956.5 | 1974.1
| 6975 | 1.3 | 190.8 | 6399.2 | 955.4 | 1974.1
| 7070 | 1.9 | 201.3 | 6494.1 | 952.8 | 1973.3
| 7166 | 1.5 | 250.2 | 6590.1 | 950.9 | 1971.6
| 7261 | 1.2 | 250 | 6685.1 | 950.2 | 1969.4
| 7357 | 1.9 | 250.21 | 6781 | 949.3 | 1967
| 7613 | 2.5 | 250.32 | 7036.8 | 946 | 1957.8
| 6924 | 0.3 | 160.37 | 6396.8 | 2112.6 | -454.8
| 7019 | 0.35 | 195.5 | 6491.8 | 2112.1 | -454.8
| 7113 | 0.97 | 199.46 | 6585.8 | 2111 | -455.2
| 7208 | 0.7 | 207.11 | 6680.8 | 2109.8 | -455.7
| 7302 | 0.81 | 213.19 | 6774.8 | 2108.7 | -456.3
| 7397 | 1.26 | 214.89 | 6869.8 | 2107.3 | -457.3
| 7491 | 1.98 | 212.72 | 6963.7 | 2105.1 | -458.8
| 7585 | 1.18 | 233.23 | 7057.7 | 2103.1 | -460.4
| 7680 | 1.32 | 237.96 | 7152.7 | 2102 | -462.1
| 7775 | 1.41 | 239.72 | 7247.7 | 2100.8 | -464.1
| 7837 | 1.41 | 235.06 | 7309.6 | 2100 | -465.3
| 7896 | 1.41 | 235.06 | 7368.6 | 2099.1 | -466.5

## Lookup (hidden)
North Reference | RetunValue | Grid Type | ReturnValue | Deviation Indicator | ReturnValue
| 2 |  | 0 |  | 2
True |  | SPCS-Colorado Central-NAD27 |  | Directional
Grid |  | SPCS-Colorado Central-NAD83 |  | High Angle
|  | SPCS-Colorado North-NAD27 |  | Horizontal
SPCS-Colorado North-NAD83
SPCS-Colorado South-NAD27
SPCS-Colorado South-NAD83
UTM-Zone 12 NAD27
UTM-Zone 12 NAD83
UTM-Zone 13 NAD27
UTM-Zone 13 NAD83