## Data
Header Information | measured depth (ft) | inclination (°) | azimuth (°) | true vertical depth (ft) | northing +N/-S (ft) | easting +E/-W (ft)
Operator Name | 0 | 0 | 0 | 0 | 0 | 0
Noble Energy Inc. | 74 | 0.5 | 43.2 | 74 | 0.24 | 0.22
Operator Number | 165 | 0.8 | 332.2 | 164.99 | 1.09 | 0.2
100322 | 260 | 0.9 | 304.2 | 259.98 | 2.09 | -0.73
Well Name and Number | 362 | 0.9 | 288.2 | 361.97 | 2.79 | -2.15
Burman C04-32D | 444 | 0.1 | 261.3 | 443.97 | 2.98 | -2.84
API Number (if available) | 526 | 0.4 | 85.9 | 525.97 | 2.99 | -2.62
123-34343 | 608 | 0.6 | 117.2 | 607.96 | 2.82 | -1.95
Location: QQ SEC TWP RGE | 689 | 0.5 | 51.1 | 688.96 | 2.85 | -1.3
NWSW 04-4N-64W | 790 | 0.7 | 110 | 789.96 | 2.91 | -0.38
Citing Type: Planned or Actual | 872 | 1.4 | 29.1 | 871.95 | 3.62 | 0.58
Actual | 954 | 2.3 | 6.5 | 953.9 | 6.13 | 1.25
Deviation Indicator | 1036 | 3 | 1.2 | 1035.82 | 9.91 | 1.48
Directional | 1117 | 3.1 | 358.2 | 1116.7 | 14.21 | 1.46
North Reference | 1199 | 4.3 | 21.6 | 1198.53 | 19.29 | 2.52
Grid | 1281 | 7 | 34.4 | 1280.13 | 26.27 | 6.48
Grid Type | 1363 | 8.1 | 36.5 | 1361.42 | 35.04 | 12.74
SPCS-Colorado North-NAD83 | 1444 | 9.8 | 44.6 | 1441.43 | 44.53 | 20.97
| 1526 | 12 | 40.9 | 1521.95 | 55.95 | 31.45
| 1608 | 13.4 | 37.9 | 1601.94 | 69.89 | 42.87
| 1690 | 15 | 43.9 | 1681.44 | 85.04 | 56.07
| 1771 | 17.2 | 45.5 | 1759.26 | 100.99 | 71.88
| 1853 | 19 | 48.8 | 1837.2 | 118.28 | 90.58
| 1935 | 19.8 | 54.6 | 1914.55 | 135.12 | 111.94
| 2017 | 19.8 | 58.3 | 1991.7 | 150.46 | 135.08
| 2098 | 19.8 | 53.9 | 2067.92 | 165.75 | 157.84
| 2180 | 19.8 | 57.1 | 2145.07 | 181.48 | 180.72
| 2262 | 19.1 | 57.8 | 2222.39 | 196.17 | 203.73
| 2344 | 17.9 | 54.3 | 2300.16 | 210.68 | 225.32
| 2425 | 18.6 | 52 | 2377.08 | 225.89 | 245.61
| 2507 | 19.1 | 55.3 | 2454.69 | 241.58 | 266.95
| 2589 | 19.4 | 57.4 | 2532.1 | 256.56 | 289.45
| 2670 | 20.4 | 58 | 2608.27 | 271.29 | 312.76
| 2752 | 22.2 | 56 | 2684.66 | 287.52 | 337.72
| 2834 | 22.6 | 53 | 2760.48 | 305.67 | 363.15
| 2916 | 23.5 | 53.6 | 2835.93 | 324.85 | 388.89
| 2997 | 22.9 | 51.8 | 2910.38 | 344.18 | 414.27
| 3079 | 20.5 | 55.9 | 2986.57 | 362.1 | 438.71
| 3161 | 20.5 | 56.4 | 3063.38 | 378.1 | 462.56
| 3243 | 19.4 | 55.3 | 3140.45 | 393.8 | 485.71
| 3324 | 18 | 56.9 | 3217.18 | 408.29 | 507.26
| 3406 | 16.7 | 52.2 | 3295.45 | 422.43 | 527.18
| 3488 | 16.4 | 52.7 | 3374.05 | 436.67 | 545.7
| 3570 | 16.4 | 48.1 | 3452.72 | 451.42 | 563.53
| 3651 | 13.5 | 52.2 | 3530.97 | 464.85 | 579.51
| 3733 | 14.6 | 59.6 | 3610.52 | 475.95 | 595.99
| 3815 | 15.7 | 59.9 | 3689.67 | 486.74 | 614.5
| 3897 | 16.4 | 61.7 | 3768.48 | 497.8 | 634.29
| 3978 | 16.6 | 60.3 | 3846.14 | 508.95 | 654.41
| 4060 | 16.1 | 62.2 | 3924.82 | 520.06 | 674.65
| 4142 | 15.1 | 63.8 | 4003.8 | 530.07 | 694.29
| 4224 | 16.4 | 55.2 | 4082.73 | 541.4 | 713.38
| 4305 | 17.7 | 55.2 | 4160.17 | 554.95 | 732.88
| 4387 | 17.2 | 54.1 | 4238.4 | 569.18 | 752.94
| 4469 | 17.9 | 56.6 | 4316.58 | 583.22 | 773.28
| 4551 | 16.9 | 60.8 | 4394.83 | 595.97 | 794.21
| 4632 | 17.9 | 57.1 | 4472.13 | 608.48 | 814.94
| 4714 | 16.2 | 54.8 | 4550.52 | 621.92 | 834.87
| 4796 | 15.7 | 50.9 | 4629.37 | 635.51 | 852.82
| 4877 | 16.1 | 50.9 | 4707.27 | 649.51 | 870.04
| 4959 | 16 | 52 | 4786.07 | 663.63 | 887.77
| 5041 | 14.1 | 52 | 4865.25 | 676.74 | 904.55
| 5123 | 13.1 | 55.9 | 4944.96 | 688.1 | 920.12
| 5204 | 14.1 | 55 | 5023.68 | 698.91 | 935.8
| 5286 | 12.3 | 55.7 | 5103.51 | 709.56 | 951.2
| 5368 | 10.6 | 52.3 | 5183.88 | 719.1 | 964.38
| 5450 | 8.9 | 53.2 | 5264.69 | 727.51 | 975.43
| 5531 | 6.6 | 50.4 | 5344.95 | 734.23 | 984.04
| 5613 | 6.1 | 53.9 | 5426.44 | 739.8 | 991.19
| 5695 | 4.9 | 72.7 | 5508.07 | 743.41 | 998.05
| 5777 | 4 | 73.1 | 5589.82 | 745.28 | 1004.13
| 5858 | 3.2 | 88 | 5670.67 | 746.18 | 1009.09
| 5940 | 2.6 | 83.5 | 5752.56 | 746.47 | 1013.23
| 6022 | 1.9 | 97.9 | 5834.5 | 746.5 | 1016.42
| 6104 | 1.8 | 99.6 | 5916.45 | 746.09 | 1019.04
| 6185 | 1.1 | 82.9 | 5997.43 | 745.98 | 1021.07
| 6267 | 1 | 130.2 | 6079.42 | 745.61 | 1022.39
| 6349 | 1.5 | 132.1 | 6161.4 | 744.43 | 1023.74
| 6431 | 1.5 | 113 | 6243.37 | 743.29 | 1025.52
| 6512 | 1.5 | 120 | 6324.34 | 742.35 | 1027.42
| 6594 | 1 | 126.3 | 6406.32 | 741.39 | 1028.92
| 6676 | 0.7 | 149 | 6488.31 | 740.54 | 1029.76
| 6757 | 0.5 | 73.1 | 6569.31 | 740.21 | 1030.35
| 6839 | 0.7 | 29.5 | 6651.31 | 740.75 | 1030.94
| 6921 | 0.6 | 51.3 | 6733.3 | 741.46 | 1031.52
| 7003 | 1.1 | 327.6 | 6815.29 | 742.39 | 1031.43
| 7084 | 1.1 | 303.5 | 6896.28 | 743.48 | 1030.37
| 7166 | 1.6 | 321.3 | 6978.26 | 744.81 | 1029
| 7248 | 1 | 331.3 | 7060.23 | 746.33 | 1027.94
| 7330 | 1.4 | 336.9 | 7142.22 | 747.88 | 1027.2
| 7411 | 1 | 3.5 | 7223.2 | 749.49 | 1026.86
| 7493 | 1.4 | 7.5 | 7305.18 | 751.2 | 1027.03
| 7575 | 1 | 325.5 | 7387.16 | 752.78 | 1026.76
| 7657 | 0.8 | 318.1 | 7469.15 | 753.8 | 1025.97
| 7691 | 0.4 | 315.8 | 7503.15 | 754.06 | 1025.73
| 7742 | 0.3 | 315 | 7554.15 | 754.28 | 1025.51

## Lookup (hidden)
North Reference | RetunValue | Grid Type | ReturnValue | Deviation Indicator | ReturnValue
| 3 |  | 5 |  | 2
True |  | SPCS-Colorado Central-NAD27 |  | Directional
Grid |  | SPCS-Colorado Central-NAD83 |  | High Angle
|  | SPCS-Colorado North-NAD27 |  | Horizontal
SPCS-Colorado North-NAD83
SPCS-Colorado South-NAD27
SPCS-Colorado South-NAD83
UTM-Zone 12 NAD27
UTM-Zone 12 NAD83
UTM-Zone 13 NAD27
UTM-Zone 13 NAD83

## Sheet3
0 | 0 | 0 | 0 | 0 | 0 | 0 | 0
74 | 0.5 | 43.2 | 74 | 0.24 | 0.22 | 0.32 | 0.68
165 | 0.8 | 332.2 | 164.99 | 1.09 | 0.2 | 0.8 | 0.87
260 | 0.9 | 304.2 | 259.98 | 2.09 | -0.73 | 0.65 | 0.44
362 | 0.9 | 288.2 | 361.97 | 2.79 | -2.15 | -0.08 | 0.25
444 | 0.1 | 261.3 | 443.97 | 2.98 | -2.84 | -0.52 | 0.99
526 | 0.4 | 85.9 | 525.97 | 2.99 | -2.62 | -0.34 | 0.61
608 | 0.6 | 117.2 | 607.96 | 2.82 | -1.95 | 0.1 | 0.4
689 | 0.5 | 51.1 | 688.96 | 2.85 | -1.3 | 0.64 | 0.75
790 | 0.7 | 110 | 789.96 | 2.91 | -0.38 | 1.42 | 0.61
872 | 1.4 | 29.1 | 871.95 | 3.62 | 0.58 | 2.61 | 1.78
954 | 2.3 | 6.5 | 953.9 | 6.13 | 1.25 | 4.64 | 1.39
1036 | 3 | 1.2 | 1035.82 | 9.91 | 1.48 | 7.06 | 0.9
1117 | 3.1 | 358.2 | 1116.7 | 14.21 | 1.46 | 9.6 | 0.23
1199 | 4.3 | 21.6 | 1198.53 | 19.29 | 2.52 | 13.46 | 2.32
1281 | 7 | 34.4 | 1280.13 | 26.27 | 6.48 | 20.78 | 3.61
1363 | 8.1 | 36.5 | 1361.42 | 35.04 | 12.74 | 31.02 | 1.38
1444 | 9.8 | 44.6 | 1441.43 | 44.53 | 20.97 | 43.28 | 2.61
1526 | 12 | 40.9 | 1521.95 | 55.95 | 31.45 | 58.49 | 2.81
1608 | 13.4 | 37.9 | 1601.94 | 69.89 | 42.87 | 75.95 | 1.89
1690 | 15 | 43.9 | 1681.44 | 85.04 | 56.07 | 95.55 | 2.65
1771 | 17.2 | 45.5 | 1759.26 | 100.99 | 71.88 | 117.74 | 2.77
1853 | 19 | 48.8 | 1837.2 | 118.28 | 90.58 | 143.04 | 2.53
1935 | 19.8 | 54.6 | 1914.55 | 135.12 | 111.94 | 170.23 | 2.54
2017 | 19.8 | 58.3 | 1991.7 | 150.46 | 135.08 | 197.96 | 1.53
2098 | 19.8 | 53.9 | 2067.92 | 165.75 | 157.84 | 225.36 | 1.84
2180 | 19.8 | 57.1 | 2145.07 | 181.48 | 180.72 | 253.11 | 1.32
2262 | 19.1 | 57.8 | 2222.39 | 196.17 | 203.73 | 280.36 | 0.9
2344 | 17.9 | 54.3 | 2300.16 | 210.68 | 225.32 | 306.34 | 1.99
2425 | 18.6 | 52 | 2377.08 | 225.89 | 245.61 | 331.7 | 1.24
2507 | 19.1 | 55.3 | 2454.69 | 241.58 | 266.95 | 358.18 | 1.44
2589 | 19.4 | 57.4 | 2532.1 | 256.56 | 289.45 | 385.18 | 0.92
2670 | 20.4 | 58 | 2608.27 | 271.29 | 312.76 | 412.68 | 1.26
2752 | 22.2 | 56 | 2684.66 | 287.52 | 337.72 | 442.42 | 2.37
2834 | 22.6 | 53 | 2760.48 | 305.67 | 363.15 | 473.65 | 1.48
2916 | 23.5 | 53.6 | 2835.93 | 324.85 | 388.89 | 505.76 | 1.13
2997 | 22.9 | 51.8 | 2910.38 | 344.18 | 414.27 | 537.66 | 1.15
3079 | 20.5 | 55.9 | 2986.57 | 362.1 | 438.71 | 567.96 | 3.46
3161 | 20.5 | 56.4 | 3063.38 | 378.1 | 462.56 | 596.65 | 0.21
3243 | 19.4 | 55.3 | 3140.45 | 393.8 | 485.71 | 624.6 | 1.42
3324 | 18 | 56.9 | 3217.18 | 408.29 | 507.26 | 650.55 | 1.84
3406 | 16.7 | 52.2 | 3295.45 | 422.43 | 527.18 | 674.98 | 2.33
3488 | 16.4 | 52.7 | 3374.05 | 436.67 | 545.7 | 698.33 | 0.4
3570 | 16.4 | 48.1 | 3452.72 | 451.42 | 563.53 | 721.42 | 1.58
3651 | 13.5 | 52.2 | 3530.97 | 464.85 | 579.51 | 742.26 | 3.81
3733 | 14.6 | 59.6 | 3610.52 | 475.95 | 595.99 | 762.11 | 2.57
3815 | 15.7 | 59.9 | 3689.67 | 486.74 | 614.5 | 783.42 | 1.34
3897 | 16.4 | 61.7 | 3768.48 | 497.8 | 634.29 | 805.91 | 1.05
3978 | 16.6 | 60.3 | 3846.14 | 508.95 | 654.41 | 828.73 | 0.55
4060 | 16.1 | 62.2 | 3924.82 | 520.06 | 674.65 | 851.61 | 0.89
4142 | 15.1 | 63.8 | 4003.8 | 530.07 | 694.29 | 873.37 | 1.33
4224 | 16.4 | 55.2 | 4082.73 | 541.4 | 713.38 | 895.46 | 3.25
4305 | 17.7 | 55.2 | 4160.17 | 554.95 | 732.88 | 919.2 | 1.6
4387 | 17.2 | 54.1 | 4238.4 | 569.18 | 752.94 | 943.78 | 0.73
4469 | 17.9 | 56.6 | 4316.58 | 583.22 | 773.28 | 968.49 | 1.25
4551 | 16.9 | 60.8 | 4394.83 | 595.97 | 794.21 | 992.9 | 1.96
4632 | 17.9 | 57.1 | 4472.13 | 608.48 | 814.94 | 1017.01 | 1.84
4714 | 16.2 | 54.8 | 4550.52 | 621.92 | 834.87 | 1041.03 | 2.23
4796 | 15.7 | 50.9 | 4629.37 | 635.51 | 852.82 | 1063.55 | 1.44
4877 | 16.1 | 50.9 | 4707.27 | 649.51 | 870.04 | 1085.71 | 0.49
4959 | 16 | 52 | 4786.07 | 663.63 | 887.77 | 1108.37 | 0.39
5041 | 14.1 | 52 | 4865.25 | 676.74 | 904.55 | 1129.65 | 2.32
5123 | 13.1 | 55.9 | 4944.96 | 688.1 | 920.12 | 1148.92 | 1.65
5204 | 14.1 | 55 | 5023.68 | 698.91 | 935.8 | 1167.96 | 1.26
5286 | 12.3 | 55.7 | 5103.51 | 709.56 | 951.2 | 1186.67 | 2.2
5368 | 10.6 | 52.3 | 5183.88 | 719.1 | 964.38 | 1202.94 | 2.23
5450 | 8.9 | 53.2 | 5264.69 | 727.51 | 975.43 | 1216.83 | 2.08
5531 | 6.6 | 50.4 | 5344.95 | 734.23 | 984.04 | 1227.74 | 2.88
5613 | 6.1 | 53.9 | 5426.44 | 739.8 | 991.19 | 1236.8 | 0.77
5695 | 4.9 | 72.7 | 5508.07 | 743.41 | 998.05 | 1244.47 | 2.62
5777 | 4 | 73.1 | 5589.82 | 745.28 | 1004.13 | 1250.48 | 1.1
5858 | 3.2 | 88 | 5670.67 | 746.18 | 1009.09 | 1255.01 | 1.51
5940 | 2.6 | 83.5 | 5752.56 | 746.47 | 1013.23 | 1258.51 | 0.78
6022 | 1.9 | 97.9 | 5834.5 | 746.5 | 1016.42 | 1261.1 | 1.09
6104 | 1.8 | 99.6 | 5916.45 | 746.09 | 1019.04 | 1262.97 | 0.14
6185 | 1.1 | 82.9 | 5997.43 | 745.98 | 1021.07 | 1264.53 | 1
6267 | 1 | 130.2 | 6079.42 | 745.61 | 1022.39 | 1265.39 | 1.03
6349 | 1.5 | 132.1 | 6161.4 | 744.43 | 1023.74 | 1265.77 | 0.61
6431 | 1.5 | 113 | 6243.37 | 743.29 | 1025.52 | 1266.53 | 0.61
6512 | 1.5 | 120 | 6324.34 | 742.35 | 1027.42 | 1267.5 | 0.23
6594 | 1 | 126.3 | 6406.32 | 741.39 | 1028.92 | 1268.14 | 0.63
6676 | 0.7 | 149 | 6488.31 | 740.54 | 1029.76 | 1268.31 | 0.54
6757 | 0.5 | 73.1 | 6569.31 | 740.21 | 1030.35 | 1268.6 | 0.93
6839 | 0.7 | 29.5 | 6651.31 | 740.75 | 1030.94 | 1269.39 | 0.59
6921 | 0.6 | 51.3 | 6733.3 | 741.46 | 1031.52 | 1270.28 | 0.32
7003 | 1.1 | 327.6 | 6815.29 | 742.39 | 1031.43 | 1270.76 | 1.46
7084 | 1.1 | 303.5 | 6896.28 | 743.48 | 1030.37 | 1270.54 | 0.57
7166 | 1.6 | 321.3 | 6978.26 | 744.81 | 1029 | 1270.23 | 0.79
7248 | 1 | 331.3 | 7060.23 | 746.33 | 1027.94 | 1270.27 | 0.78
7330 | 1.4 | 336.9 | 7142.22 | 747.88 | 1027.2 | 1270.6 | 0.51
7411 | 1 | 3.5 | 7223.2 | 749.49 | 1026.86 | 1271.28 | 0.83
7493 | 1.4 | 7.5 | 7305.18 | 751.2 | 1027.03 | 1272.43 | 0.5
7575 | 1 | 325.5 | 7387.16 | 752.78 | 1026.76 | 1273.15 | 1.14
7657 | 0.8 | 318.1 | 7469.15 | 753.8 | 1025.97 | 1273.11 | 0.28
7691 | 0.4 | 315.8 | 7503.15 | 754.06 | 1025.73 | 1273.07 | 1.18
7742 | 0.3 | 315 | 7554.15 | 754.28 | 1025.51 | 1273.03 | 0.2