## Data
Header Information | measured depth (ft) | inclination (°) | azimuth (°) | true vertical depth (ft) | northing +N/-S (ft) | easting +E/-W (ft)
Operator Name | 0 | 0 | 0 | 0 | 0 | 0
WPX Energy Rocky Mountain, LLC | 105 | 0.44 | 142.12 | 105 | -0.3 | 0.2
Operator Number | 135 | 1.14 | 135.79 | 135 | -0.6 | 0.5
96850 | 165 | 1.94 | 121.38 | 165 | -1.1 | 1.2
Well Name and Number | 197 | 2.99 | 102.3 | 197 | -1.6 | 2.4
T&T Assoc. LTD PA 342-7 | 227 | 4.13 | 100.55 | 226.9 | -1.9 | 4.3
API Number (if available) | 258 | 5.45 | 104.33 | 257.8 | -2.5 | 6.8
05-045-20678-00 | 288 | 6.77 | 106 | 287.6 | -3.3 | 9.9
Location: QQ SEC TWP RGE | 319 | 8.09 | 103.8 | 318.4 | -4.4 | 13.8
Lot 2 Section 7-T7S-R95W | 349 | 9.33 | 107.05 | 348 | -5.6 | 18.1
Citing Type: Planned or Actual | 379 | 9.77 | 107.58 | 377.6 | -7.1 | 22.9
Actual | 410 | 10.56 | 104.94 | 408.1 | -8.6 | 28.1
Deviation Indicator | 440 | 11.7 | 104.24 | 437.5 | -10 | 33.7
Directional | 470 | 13.2 | 106 | 466.8 | -11.7 | 40
North Reference | 500 | 13.64 | 103.97 | 496 | -13.5 | 46.7
True | 531 | 14.16 | 103.97 | 526.1 | -15.3 | 53.9
Grid Type | 539 | 14.4 | 102.3 | 533.9 | -15.8 | 55.8
#VALUE! | 570 | 15.2 | 104.1 | 563.8 | -17.6 | 63.6
| 601 | 16.1 | 103.5 | 593.7 | -19.6 | 71.7
| 631 | 17 | 103.7 | 622.4 | -21.6 | 80
| 662 | 17.9 | 105.6 | 652 | -23.9 | 89
| 692 | 19 | 106.3 | 680.5 | -26.6 | 98.1
| 723 | 20.2 | 106.3 | 709.7 | -29.5 | 108.1
| 753 | 21.5 | 105.5 | 737.7 | -32.4 | 118.4
| 783 | 22.7 | 105.1 | 765.5 | -35.4 | 129.2
| 813 | 24 | 104.9 | 793 | -38.5 | 140.7
| 844 | 25.3 | 105.8 | 821.2 | -41.9 | 153.2
| 874 | 26.2 | 107.1 | 848.2 | -45.6 | 165.7
| 905 | 27.5 | 107.2 | 875.9 | -49.7 | 179.1
| 935 | 28.6 | 106.7 | 902.4 | -53.8 | 192.6
| 965 | 29.6 | 106.2 | 928.6 | -57.9 | 206.6
| 997 | 30.7 | 105.6 | 956.3 | -62.3 | 222
| 1029 | 31.6 | 104.9 | 983.6 | -66.7 | 238
| 1060 | 32.1 | 105.5 | 1010 | -71 | 253.8
| 1092 | 32.6 | 106 | 1037 | -75.6 | 270.3
| 1124 | 33.6 | 106.2 | 1063.8 | -80.5 | 287
| 1156 | 34.8 | 106.2 | 1090.3 | -85.5 | 304.3
| 1188 | 36.5 | 106.2 | 1116.3 | -90.7 | 322.2
| 1220 | 38 | 105.6 | 1141.8 | -96 | 340.9
| 1252 | 39.6 | 105.1 | 1166.7 | -101.3 | 360.2
| 1284 | 41.4 | 105.1 | 1191 | -106.7 | 380.2
| 1313 | 42.7 | 105.6 | 1212.6 | -111.9 | 399
| 1345 | 43.5 | 105.6 | 1235.9 | -117.7 | 420
| 1377 | 44.8 | 106.7 | 1258.9 | -124 | 441.4
| 1409 | 45.8 | 107.9 | 1281.4 | -130.7 | 463.2
| 1441 | 47 | 107.8 | 1303.5 | -137.8 | 485.2
| 1473 | 48.2 | 107.8 | 1325 | -145 | 507.7
| 1505 | 48.3 | 107.09 | 1346.4 | -152.2 | 530.5
| 1536 | 48.5 | 107.4 | 1366.9 | -159.1 | 552.6
| 1572 | 49.1 | 106.7 | 1390.6 | -167 | 578.5
| 1632 | 47.8 | 105.1 | 1430.4 | -179.3 | 621.7
| 1727 | 47.6 | 106 | 1494.4 | -198.2 | 689.4
| 1823 | 47 | 105.6 | 1559.5 | -217.4 | 757.3
| 1919 | 48.5 | 104.6 | 1624 | -235.9 | 825.9
| 2014 | 49.1 | 105.6 | 1686.6 | -254.5 | 894.9
| 2110 | 49.1 | 105.1 | 1749.5 | -273.7 | 964.9
| 2205 | 49.2 | 104.4 | 1811.6 | -292 | 1034.4
| 2301 | 48.7 | 106.3 | 1874.6 | -311.2 | 1104.2
| 2397 | 48.8 | 106.2 | 1937.9 | -331.4 | 1173.5
| 2493 | 49.3 | 105.8 | 2000.9 | -351.3 | 1243.2
| 2588 | 49 | 105.8 | 2063 | -370.9 | 1312.3
| 2684 | 48.4 | 106.3 | 2126.4 | -390.8 | 1381.6
| 2780 | 48.1 | 106.3 | 2190.3 | -410.9 | 1450.4
| 2876 | 47.8 | 106 | 2254.6 | -430.8 | 1518.8
| 2970 | 47.5 | 105.5 | 2317.9 | -449.6 | 1585.7
| 3066 | 47.3 | 108.3 | 2382.9 | -470.2 | 1653.3
| 3162 | 46.8 | 109.2 | 2448.3 | -492.7 | 1719.8
| 3258 | 47 | 107.8 | 2513.9 | -515 | 1786.3
| 3353 | 47 | 106.3 | 2578.7 | -535.4 | 1852.7
| 3449 | 46.9 | 104.1 | 2644.2 | -553.8 | 1920.4
| 3545 | 47.7 | 104.1 | 2709.3 | -570.9 | 1988.8
| 3641 | 46.7 | 104.4 | 2774.6 | -588.3 | 2057.1
| 3736 | 45.6 | 104.8 | 2840.4 | -605.5 | 2123.4
| 3832 | 44.8 | 104.1 | 2908 | -622.5 | 2189.4
| 3927 | 42 | 107.8 | 2977 | -640.4 | 2252.1
| 4023 | 39.5 | 106 | 3049.8 | -658.7 | 2312.1
| 4119 | 38.5 | 105.8 | 3124.4 | -675.2 | 2370.2
| 4214 | 35.6 | 105.8 | 3200.2 | -690.8 | 2425.2
| 4310 | 33.7 | 105.6 | 3279.2 | -705.6 | 2477.8
| 4406 | 33.3 | 106.3 | 3359.2 | -720.1 | 2528.7
| 4501 | 29.6 | 107.2 | 3440.2 | -734.4 | 2576.2
| 4597 | 28.1 | 108.1 | 3524.3 | -748.4 | 2620.3
| 4691 | 26.1 | 106.5 | 3608 | -761.2 | 2661.2
| 4787 | 23.7 | 106 | 3695.1 | -772.5 | 2700
| 4883 | 21.8 | 106.7 | 3783.6 | -782.9 | 2735.6
| 4978 | 20.9 | 105.8 | 3872.1 | -792.6 | 2768.8
| 5073 | 18.6 | 106.2 | 3961.5 | -801.5 | 2799.7
| 5167 | 18 | 105.1 | 4050.7 | -809.4 | 2828.1
| 5262 | 16.7 | 105.8 | 4141.4 | -817 | 2855.4
| 5358 | 14.5 | 103.2 | 4233.9 | -823.5 | 2880.4
| 5454 | 12.5 | 99.7 | 4327.2 | -828 | 2902.3
| 5549 | 10.7 | 99.1 | 4420.3 | -831.1 | 2921.2
| 5644 | 8.7 | 99.3 | 4513.9 | -833.6 | 2937
| 5739 | 7.2 | 96.5 | 4608 | -835.5 | 2950
| 5834 | 6.4 | 83.5 | 4702.3 | -835.6 | 2961.2
| 5929 | 5.4 | 78.5 | 4796.8 | -834.1 | 2970.8
| 6025 | 4.3 | 75.8 | 4892.5 | -832.3 | 2978.7
| 6121 | 3.2 | 68 | 4988.3 | -830.4 | 2984.7
| 6216 | 2.7 | 52.6 | 5083.1 | -828 | 2988.9
| 6311 | 2.5 | 48.3 | 5178.1 | -825.3 | 2992.2
| 6406 | 1.9 | 45.2 | 5273 | -822.8 | 2994.9
| 6502 | 1.7 | 50.3 | 5368.9 | -820.8 | 2997.1
| 6597 | 1.6 | 42.9 | 5463.9 | -818.9 | 2999.1
| 6693 | 1.3 | 35.5 | 5559.9 | -817 | 3000.7
| 6789 | 0.9 | 31.3 | 5655.8 | -815.5 | 3001.7
| 6884 | 0.2 | 63.5 | 5750.8 | -814.8 | 3002.2
| 6980 | 0.9 | 220.3 | 5846.8 | -815.3 | 3001.9
| 7076 | 1.9 | 219.9 | 5942.8 | -817.1 | 3000.4
| 7171 | 1.9 | 205.3 | 6037.8 | -819.7 | 2998.7
| 7267 | 2.1 | 208.7 | 6133.7 | -822.7 | 2997.2
| 7362 | 2.1 | 206.9 | 6228.6 | -825.8 | 2995.5
| 7408 | 2 | 203.7 | 6274.6 | -827.3 | 2994.8
| 7458 | 2 | 203.7 | 6324.6 | -828.9 | 2994.1

## Lookup (hidden)
North Reference | RetunValue | Grid Type | ReturnValue | Deviation Indicator | ReturnValue
| 2 |  | 0 |  | 2
True |  | SPCS-Colorado Central-NAD27 |  | Directional
Grid |  | SPCS-Colorado Central-NAD83 |  | High Angle
|  | SPCS-Colorado North-NAD27 |  | Horizontal
SPCS-Colorado North-NAD83
SPCS-Colorado South-NAD27
SPCS-Colorado South-NAD83
UTM-Zone 12 NAD27
UTM-Zone 12 NAD83
UTM-Zone 13 NAD27
UTM-Zone 13 NAD83