## Data
Header Information | measured depth (ft) | inclination (°) | azimuth (°) | true vertical depth (ft) | northing +N/-S (ft) | easting +E/-W (ft)
Operator Name | 0 | 0 | 0 | 0 | 0 | 0
Noble Energy, Inc. | 106 | 0.9 | 47.9 | 106 | 0.6 | 0.6
Operator Number | 195 | 0.8 | 28.9 | 195 | 1.6 | 1.4
100322 | 285 | 0.5 | 67.9 | 285 | 2.3 | 2.1
Well Name and Number | 390 | 1.5 | 114.7 | 390 | 1.9 | 3.8
NEI C17-33D | 517 | 3 | 118.9 | 516.9 | -0.4 | 8.2
API Number (if available) | 653 | 4.4 | 128.6 | 652.6 | -5.4 | 15.4
05-123-34391 | 728 | 4.7 | 127.5 | 727.3 | -9.1 | 20.1
Location: QQ SEC TWP RGE | 856 | 6.3 | 124.4 | 854.7 | -16.2 | 30
NESW Sec 18 T4N R64W | 985 | 8 | 121.2 | 982.7 | -24.9 | 43.6
Citing Type: Planned or Actual | 1113 | 10.6 | 124.9 | 1109 | -36.2 | 60.8
Actual | 1242 | 12.6 | 126.8 | 1235.4 | -51.5 | 81.8
Deviation Indicator | 1370 | 14.5 | 121.7 | 1359.8 | -68.2 | 106.6
Directional | 1498 | 17.3 | 121.4 | 1482.9 | -86.6 | 136.5
North Reference | 1627 | 19.9 | 120.9 | 1605.2 | -107.9 | 171.7
True | 1755 | 20.2 | 121.2 | 1725.4 | -130.5 | 209.3
Grid Type | 1884 | 22.3 | 123 | 1845.7 | -155.4 | 248.9
#VALUE! | 2012 | 22.5 | 120.7 | 1964 | -181.1 | 290.3
| 2140 | 23.6 | 121.2 | 2081.8 | -206.9 | 333.3
| 2269 | 24.7 | 125.8 | 2199.5 | -236 | 377.3
| 2397 | 26.9 | 121.6 | 2314.7 | -266.8 | 423.6
| 2526 | 28.7 | 123 | 2428.8 | -299 | 474.5
| 2654 | 31.1 | 124.5 | 2539.8 | -334.5 | 527.5
| 2782 | 33.1 | 122.8 | 2648.2 | -372.1 | 584.1
| 2911 | 34.4 | 120.7 | 2755.5 | -409.8 | 645.1
| 3039 | 34.6 | 119.6 | 2861 | -446.2 | 707.8
| 3168 | 35.6 | 120.2 | 2966.5 | -483.2 | 772.1
| 3296 | 33.2 | 118.9 | 3072.1 | -518.9 | 835
| 3424 | 33.2 | 120.3 | 3179.2 | -553.5 | 895.9
| 3553 | 30.6 | 120.3 | 3288.7 | -587.9 | 954.8
| 3681 | 26.9 | 123.3 | 3401 | -620.2 | 1007.1
| 3810 | 26.3 | 118.4 | 3516.3 | -649.9 | 1056.6
| 3938 | 25.9 | 116.6 | 3631.3 | -675.9 | 1106.6
| 4066 | 26.6 | 112.4 | 3746.1 | -699.3 | 1158.1
| 4195 | 24.9 | 110.3 | 3862.3 | -719.7 | 1210.3
| 4323 | 29.5 | 106.3 | 3976.1 | -737.9 | 1265.8
| 4452 | 31.1 | 108.6 | 4087.5 | -757.5 | 1327.9
| 4580 | 30.5 | 107.1 | 4197.4 | -777.6 | 1390.3
| 4708 | 31 | 106.1 | 4307.4 | -796.3 | 1453
| 4837 | 30.2 | 109.8 | 4418.5 | -816.5 | 1515.4
| 4965 | 30.8 | 105 | 4528.8 | -835.9 | 1577.4
| 5094 | 30.3 | 104.5 | 4639.9 | -852.6 | 1640.8
| 5222 | 29.4 | 106.1 | 4750.9 | -869.4 | 1702.2
| 5350 | 29.7 | 107.5 | 4862.2 | -887.6 | 1762.7
| 5479 | 29.7 | 107 | 4974.3 | -906.6 | 1823.7
| 5607 | 31.7 | 109.1 | 5084.3 | -926.8 | 1885.8
| 5736 | 29.5 | 107.7 | 5195.4 | -947.6 | 1948.1
| 5864 | 26.5 | 105 | 5308.4 | -964.6 | 2005.7
| 5992 | 25.6 | 104.5 | 5423.4 | -978.9 | 2060.1
| 6121 | 26.6 | 104.3 | 5539.2 | -993 | 2115
| 6249 | 27.1 | 104.3 | 5653.4 | -1007.3 | 2171.1
| 6378 | 26.6 | 101.2 | 5768.5 | -1020.1 | 2227.9
| 6506 | 24.1 | 103.6 | 5884.2 | -1031.9 | 2281.4
| 6634 | 23 | 105.2 | 6001.5 | -1044.6 | 2330.9
| 6763 | 23.2 | 106.4 | 6120.2 | -1058.3 | 2379.6
| 6891 | 21.6 | 104.7 | 6238.5 | -1071.4 | 2426.6
| 7018 | 17.9 | 104.2 | 6358 | -1082.2 | 2468.2
| 7146 | 14.2 | 99.1 | 6481 | -1089.5 | 2502.7
| 7189 | 13.2 | 102 | 6522.8 | -1091.3 | 2512.7
| 7233.9 | 12.13 | 105.56 | 6566.6 | -1093.7 | 2522.3
| 7238.7 | 12.02 | 105.98 | 6571.3 | -1093.9 | 2523.3
| 7275 | 11.2 | 109.4 | 6606.9 | -1096.1 | 2530.2
| 7403 | 10.5 | 112.4 | 6732.6 | -1104.7 | 2552.7
| 7481.4 | 10.19 | 115.26 | 6809.7 | -1110.4 | 2565.6
| 7532 | 10 | 117.2 | 6859.5 | -1114.3 | 2573.6
| 7660 | 12.2 | 113.7 | 6985.1 | -1124.8 | 2595.8
| 7788 | 12.3 | 111.7 | 7110.2 | -1135.3 | 2620.9
| 7917 | 10.8 | 103.8 | 7236.6 | -1143.3 | 2645.4
| 7924 | 10.5 | 103.6 | 7243.5 | -1143.6 | 2646.7
| 7975 | 10.5 | 103.6 | 7293.6 | -1145.8 | 2655.7

## Lookup (hidden)
North Reference | RetunValue | Grid Type | ReturnValue | Deviation Indicator | ReturnValue
| 2 |  | 0 |  | 2
True |  | SPCS-Colorado Central-NAD27 |  | Directional
Grid |  | SPCS-Colorado Central-NAD83 |  | High Angle
|  | SPCS-Colorado North-NAD27 |  | Horizontal
SPCS-Colorado North-NAD83
SPCS-Colorado South-NAD27
SPCS-Colorado South-NAD83
UTM-Zone 12 NAD27
UTM-Zone 12 NAD83
UTM-Zone 13 NAD27
UTM-Zone 13 NAD83

## Sheet1
0 | 0 | 0 | 0 | 0 | 0
106 | 0.9 | 47.9 | 106 | 0.6 | 0.6
195 | 0.8 | 28.9 | 195 | 1.6 | 1.4
285 | 0.5 | 67.9 | 285 | 2.3 | 2.1
390 | 1.5 | 114.7 | 390 | 1.9 | 3.8
517 | 3 | 118.9 | 516.9 | -0.4 | 8.2
653 | 4.4 | 128.6 | 652.6 | -5.4 | 15.4
728 | 4.7 | 127.5 | 727.3 | -9.1 | 20.1
856 | 6.3 | 124.4 | 854.7 | -16.2 | 30
985 | 8 | 121.2 | 982.7 | -24.9 | 43.6
1113 | 10.6 | 124.9 | 1109 | -36.2 | 60.8
1242 | 12.6 | 126.8 | 1235.4 | -51.5 | 81.8
1370 | 14.5 | 121.7 | 1359.8 | -68.2 | 106.6
1498 | 17.3 | 121.4 | 1482.9 | -86.6 | 136.5
1627 | 19.9 | 120.9 | 1605.2 | -107.9 | 171.7
1755 | 20.2 | 121.2 | 1725.4 | -130.5 | 209.3
1884 | 22.3 | 123 | 1845.7 | -155.4 | 248.9
2012 | 22.5 | 120.7 | 1964 | -181.1 | 290.3
2140 | 23.6 | 121.2 | 2081.8 | -206.9 | 333.3
2269 | 24.7 | 125.8 | 2199.5 | -236 | 377.3
2397 | 26.9 | 121.6 | 2314.7 | -266.8 | 423.6
2526 | 28.7 | 123 | 2428.8 | -299 | 474.5
2654 | 31.1 | 124.5 | 2539.8 | -334.5 | 527.5
2782 | 33.1 | 122.8 | 2648.2 | -372.1 | 584.1
2911 | 34.4 | 120.7 | 2755.5 | -409.8 | 645.1
3039 | 34.6 | 119.6 | 2861 | -446.2 | 707.8
3168 | 35.6 | 120.2 | 2966.5 | -483.2 | 772.1
3296 | 33.2 | 118.9 | 3072.1 | -518.9 | 835
3424 | 33.2 | 120.3 | 3179.2 | -553.5 | 895.9
3553 | 30.6 | 120.3 | 3288.7 | -587.9 | 954.8
3681 | 26.9 | 123.3 | 3401 | -620.2 | 1007.1
3810 | 26.3 | 118.4 | 3516.3 | -649.9 | 1056.6
3938 | 25.9 | 116.6 | 3631.3 | -675.9 | 1106.6
4066 | 26.6 | 112.4 | 3746.1 | -699.3 | 1158.1
4195 | 24.9 | 110.3 | 3862.3 | -719.7 | 1210.3
4323 | 29.5 | 106.3 | 3976.1 | -737.9 | 1265.8
4452 | 31.1 | 108.6 | 4087.5 | -757.5 | 1327.9
4580 | 30.5 | 107.1 | 4197.4 | -777.6 | 1390.3
4708 | 31 | 106.1 | 4307.4 | -796.3 | 1453
4837 | 30.2 | 109.8 | 4418.5 | -816.5 | 1515.4
4965 | 30.8 | 105 | 4528.8 | -835.9 | 1577.4
5094 | 30.3 | 104.5 | 4639.9 | -852.6 | 1640.8
5222 | 29.4 | 106.1 | 4750.9 | -869.4 | 1702.2
5350 | 29.7 | 107.5 | 4862.2 | -887.6 | 1762.7
5479 | 29.7 | 107 | 4974.3 | -906.6 | 1823.7
5607 | 31.7 | 109.1 | 5084.3 | -926.8 | 1885.8
5736 | 29.5 | 107.7 | 5195.4 | -947.6 | 1948.1
5864 | 26.5 | 105 | 5308.4 | -964.6 | 2005.7
5992 | 25.6 | 104.5 | 5423.4 | -978.9 | 2060.1
6121 | 26.6 | 104.3 | 5539.2 | -993 | 2115
6249 | 27.1 | 104.3 | 5653.4 | -1007.3 | 2171.1
6378 | 26.6 | 101.2 | 5768.5 | -1020.1 | 2227.9
6506 | 24.1 | 103.6 | 5884.2 | -1031.9 | 2281.4
6634 | 23 | 105.2 | 6001.5 | -1044.6 | 2330.9
6763 | 23.2 | 106.4 | 6120.2 | -1058.3 | 2379.6
6891 | 21.6 | 104.7 | 6238.5 | -1071.4 | 2426.6
7018 | 17.9 | 104.2 | 6358 | -1082.2 | 2468.2
7146 | 14.2 | 99.1 | 6481 | -1089.5 | 2502.7
7189 | 13.2 | 102 | 6522.8 | -1091.3 | 2512.7
7233.9 | 12.13 | 105.56 | 6566.6 | -1093.7 | 2522.3
7238.7 | 12.02 | 105.98 | 6571.3 | -1093.9 | 2523.3
7275 | 11.2 | 109.4 | 6606.9 | -1096.1 | 2530.2
7403 | 10.5 | 112.4 | 6732.6 | -1104.7 | 2552.7
7481.4 | 10.19 | 115.26 | 6809.7 | -1110.4 | 2565.6
7532 | 10 | 117.2 | 6859.5 | -1114.3 | 2573.6
7660 | 12.2 | 113.7 | 6985.1 | -1124.8 | 2595.8
7788 | 12.3 | 111.7 | 7110.2 | -1135.3 | 2620.9
7917 | 10.8 | 103.8 | 7236.6 | -1143.3 | 2645.4
7924 | 10.5 | 103.6 | 7243.5 | -1143.6 | 2646.7
7975 | 10.5 | 103.6 | 7293.6 | -1145.8 | 2655.7