## Data
Header Information | measured depth (ft) | inclination (°) | azimuth (°) | true vertical depth (ft) | northing +N/-S (ft) | easting +E/-W (ft)
Operator Name | 0 | 0 | 0 | 0 | 0 | 0
Noble Energy, Inc. | 105 | 0.8 | 11 | 105 | 0.7 | 0.1
Operator Number | 321 | 0.9 | 3.1 | 321 | 3.9 | 0.5
100322 | 444 | 0.9 | 8.4 | 444 | 5.8 | 0.7
Well Name and Number | 567 | 0.9 | 20.1 | 566.9 | 7.7 | 1.2
Shaklee USX X25-20D | 690 | 1 | 16.6 | 689.9 | 9.6 | 1.8
API Number (if available) | 923 | 1.2 | 18.9 | 922.9 | 13.9 | 3.2
05-123-33997 | 962 | 1.1 | 37.9 | 961.9 | 14.6 | 3.6
Location: QQ SEC TWP RGE | 1029 | 0.7 | 40.1 | 1028.9 | 15.4 | 4.2
SENW 25 T2N R65W | 1110 | 0.4 | 60.5 | 1109.9 | 15.9 | 4.8
Citing Type: Planned or Actual | 1192 | 1 | 231.7 | 1191.9 | 15.6 | 4.5
Actual | 1274 | 2.7 | 232.2 | 1273.8 | 14 | 2.4
Deviation Indicator | 1355 | 4 | 234.3 | 1354.7 | 11.1 | -1.4
Directional | 1437 | 5.1 | 227.6 | 1436.4 | 7 | -6.4
North Reference | 1519 | 6.8 | 224.8 | 1518 | 1.1 | -12.5
True | 1601 | 8.1 | 225.3 | 1599.3 | -6.4 | -20.1
Grid Type | 1682 | 9.7 | 220.4 | 1679.3 | -15.6 | -28.6
#VALUE! | 1764 | 10.7 | 218.3 | 1760 | -26.8 | -37.7
| 1846 | 12.3 | 221.1 | 1840.4 | -39.4 | -48.2
| 1927 | 12.8 | 219 | 1919.4 | -52.9 | -59.5
| 2009 | 14.1 | 219.5 | 1999.2 | -67.6 | -71.6
| 2091 | 14.9 | 220.9 | 2078.6 | -83.3 | -84.9
| 2173 | 15.6 | 218.1 | 2157.7 | -100 | -98.6
| 2254 | 15.4 | 216.9 | 2235.7 | -117.1 | -111.7
| 2336 | 15.7 | 218.7 | 2314.7 | -134.5 | -125.2
| 2418 | 15.8 | 218.7 | 2393.6 | -151.9 | -139.1
| 2500 | 17.1 | 218.7 | 2472.3 | -170 | -153.6
| 2581 | 16.7 | 220.4 | 2549.8 | -188.1 | -168.6
| 2663 | 16 | 217.8 | 2628.5 | -206.1 | -183.2
| 2745 | 16.9 | 218.8 | 2707.1 | -224.3 | -197.6
| 2826 | 17.7 | 219.4 | 2784.5 | -243 | -212.8
| 2908 | 19.7 | 221.4 | 2862.1 | -263 | -229.8
| 2990 | 19.4 | 222.5 | 2939.4 | -283.4 | -248.2
| 3072 | 19.2 | 220.1 | 3016.8 | -303.7 | -266.1
| 3153 | 20.1 | 217.8 | 3093.1 | -324.9 | -283.2
| 3235 | 19.8 | 216.9 | 3170.1 | -347.2 | -300.2
| 3317 | 19.9 | 216.4 | 3247.3 | -369.5 | -316.8
| 3398 | 19.3 | 220.1 | 3323.6 | -390.8 | -333.6
| 3480 | 18.1 | 219.8 | 3401.3 | -411 | -350.5
| 3562 | 18.3 | 220.6 | 3479.2 | -430.5 | -367
| 3644 | 17.6 | 223.6 | 3557.2 | -449.3 | -383.9
| 3725 | 16.1 | 220.8 | 3634.7 | -466.7 | -399.7
| 3807 | 15.7 | 219.4 | 3713.5 | -483.8 | -414.2
| 3889 | 15 | 218.8 | 3792.6 | -500.7 | -427.9
| 3970 | 16.7 | 218.5 | 3870.5 | -518 | -441.7
| 4052 | 16.1 | 219.4 | 3949.2 | -536 | -456.2
| 4134 | 18.3 | 218.8 | 4027.5 | -554.8 | -471.5
| 4216 | 18.8 | 220.2 | 4105.3 | -574.9 | -488.1
| 4297 | 17.9 | 221.8 | 4182.2 | -594.2 | -504.8
| 4379 | 16.8 | 222.9 | 4260.4 | -612.2 | -521.3
| 4461 | 17.3 | 226.7 | 4338.8 | -629.3 | -538.2
| 4543 | 16.1 | 222.9 | 4417.4 | -646 | -554.9
| 4624 | 15 | 219.9 | 4495.4 | -662.2 | -569.2
| 4706 | 13.5 | 218.1 | 4574.9 | -677.9 | -581.9
| 4788 | 14 | 220.9 | 4654.5 | -693 | -594.3
| 4869 | 12.6 | 220.6 | 4733.3 | -707.1 | -606.5
| 4951 | 10.9 | 221.1 | 4813.6 | -719.7 | -617.4
| 5033 | 9.1 | 221.7 | 4894.4 | -730.4 | -626.8
| 5115 | 7.5 | 221.8 | 4975.5 | -739.2 | -634.7
| 5196 | 5.8 | 222 | 5056 | -746.2 | -641
| 5278 | 4.5 | 224.8 | 5137.6 | -751.6 | -646
| 5360 | 3.6 | 225.7 | 5219.4 | -755.6 | -650.1
| 5441 | 2.3 | 220.6 | 5300.3 | -758.7 | -653
| 5523 | 2 | 220.2 | 5382.3 | -761 | -655
| 5605 | 1.8 | 236.1 | 5464.2 | -762.8 | -657
| 5687 | 1.9 | 233.8 | 5546.2 | -764.3 | -659.2
| 5768 | 1.6 | 242.6 | 5627.1 | -765.6 | -661.2
| 5850 | 1.4 | 225.9 | 5709.1 | -766.9 | -663
| 5932 | 1.7 | 245.4 | 5791.1 | -768.1 | -664.8
| 5941 | 1.64 | 246.19 | 5800.1 | -768.2 | -665
| 6095 | 0.8 | 276.1 | 5954 | -769 | -668.1
| 6259 | 0.5 | 256.8 | 6118 | -769 | -670
| 6422 | 0.4 | 179.1 | 6281 | -769.7 | -670.7
| 6586 | 0.3 | 122.7 | 6445 | -770.5 | -670.3
| 6749 | 0.2 | 101.2 | 6608 | -770.8 | -669.6
| 6912 | 0.4 | 84.2 | 6771 | -770.8 | -668.8
| 6983 | 0.57 | 87.58 | 6842 | -770.8 | -668.2
| 7076 | 0.8 | 89.8 | 6935 | -770.8 | -667.1
| 7239 | 0.8 | 102.5 | 7098 | -771 | -664.8
| 7403 | 0.5 | 93.7 | 7262 | -771.3 | -663
| 7566 | 0.2 | 298.8 | 7425 | -771.2 | -662.5
| 7730 | 0.4 | 259.3 | 7589 | -771.2 | -663.4
| 7880 | 0.5 | 262.3 | 7739 | -771.4 | -664.5
| 7930 | 0.5 | 262.3 | 7789 | -771.4 | -665

## Lookup (hidden)
North Reference | RetunValue | Grid Type | ReturnValue | Deviation Indicator | ReturnValue
| 2 |  | 0 |  | 2
True |  | SPCS-Colorado Central-NAD27 |  | Directional
Grid |  | SPCS-Colorado Central-NAD83 |  | High Angle
|  | SPCS-Colorado North-NAD27 |  | Horizontal
SPCS-Colorado North-NAD83
SPCS-Colorado South-NAD27
SPCS-Colorado South-NAD83
UTM-Zone 12 NAD27
UTM-Zone 12 NAD83
UTM-Zone 13 NAD27
UTM-Zone 13 NAD83