## Data
Header Information | measured depth (ft) | inclination (°) | azimuth (°) | true vertical depth (ft) | northing +N/-S (ft) | easting +E/-W (ft)
Operator Name | 0 | 0 | 0 | 0 | 0 | 0
WPX Energy Rocky Mountain, LLC | 82 | 0.35 | 72.95 | 82 | 0.1 | 0.2
Operator Number | 176 | 1.58 | 42.19 | 176 | 1.1 | 1.4
96850 | 267 | 3.87 | 18.28 | 266.9 | 5 | 3.2
Well Name and Number | 339 | 6.6 | 14.16 | 338.6 | 11.3 | 5
Federal PA 443-20 | 430 | 10.07 | 15.61 | 428.6 | 24 | 8.4
API Number (if available) | 521 | 12.39 | 16.06 | 517.8 | 41.1 | 13.2
05-045-20241-00 | 612 | 15.25 | 15.21 | 606.2 | 62 | 19.1
Location: QQ SEC TWP RGE | 703 | 18.32 | 16.01 | 693.3 | 87.3 | 26.2
Lot 8 SWSE, Sec.20, T6S, R95W | 794 | 21.67 | 16.32 | 778.8 | 117.2 | 34.8
Citing Type: Planned or Actual | 870 | 21.79 | 18.28 | 849.4 | 144 | 43.2
Actual | 978 | 21.86 | 16.5 | 949.7 | 182.4 | 55.2
Deviation Indicator | 1074 | 21.6 | 6.74 | 1038.9 | 217.1 | 62.3
0 | 1168 | 21.67 | 16.57 | 1126.3 | 250.9 | 69.3
North Reference | 1263 | 20.28 | 13.39 | 1215 | 283.7 | 78.1
True | 1359 | 17.71 | 10.39 | 1305.8 | 314.3 | 84.6
Grid Type | 1454 | 18.09 | 15.16 | 1396.2 | 342.7 | 91.1
#VALUE! | 1549 | 18.31 | 18.29 | 1486.4 | 371.1 | 99.6
| 1644 | 18.21 | 16.1 | 1576.6 | 399.6 | 108.4
| 1740 | 18.35 | 17.43 | 1667.8 | 428.4 | 117.1
| 1835 | 19.97 | 20.01 | 1757.5 | 457.9 | 127.1
| 1931 | 20.36 | 19.28 | 1847.7 | 489.1 | 138.3
| 2026 | 20.36 | 17.33 | 1936.7 | 520.4 | 148.7
| 2121 | 19.95 | 16.39 | 2025.9 | 551.8 | 158.1
| 2217 | 19.66 | 17.3 | 2116.2 | 582.9 | 167.6
| 2312 | 19.83 | 16.21 | 2205.6 | 613.6 | 176.8
| 2408 | 19.92 | 16.8 | 2295.9 | 644.9 | 186.1
| 2503 | 20.55 | 15.93 | 2385.1 | 676.4 | 195.3
| 2599 | 20.87 | 13.34 | 2474.9 | 709.3 | 203.9
| 2694 | 20.49 | 14.15 | 2563.7 | 741.9 | 211.9
| 2790 | 20.03 | 14.76 | 2653.8 | 774.1 | 220.2
| 2885 | 19.35 | 15.02 | 2743.2 | 805 | 228.4
| 2981 | 18.06 | 15.84 | 2834.2 | 834.7 | 236.6
| 3077 | 17.15 | 15.86 | 2925.7 | 862.6 | 244.5
| 3172 | 17.92 | 17.43 | 3016.3 | 890 | 252.7
| 3267 | 19.17 | 17.87 | 3106.3 | 918.8 | 261.9
| 3363 | 19.41 | 17.02 | 3196.9 | 949.1 | 271.4
| 3458 | 19.32 | 16.33 | 3286.6 | 979.2 | 280.4
| 3553 | 18.15 | 15.01 | 3376.5 | 1008.6 | 288.7
| 3649 | 17.29 | 14.22 | 3468 | 1036.9 | 296.1
| 3745 | 17.86 | 15.55 | 3559.5 | 1064.9 | 303.5
| 3839 | 18.69 | 15.51 | 3648.7 | 1093.3 | 311.4
| 3935 | 19.75 | 14.32 | 3739.4 | 1123.8 | 319.5
| 4030 | 20 | 15.18 | 3828.7 | 1155.1 | 327.8
| 4125 | 19.83 | 13.86 | 3918.1 | 1186.4 | 335.9
| 4220 | 20.21 | 14.11 | 4007.3 | 1218 | 343.7
| 4316 | 20.01 | 14.81 | 4097.5 | 1249.9 | 352
| 4412 | 19.68 | 14.77 | 4187.8 | 1281.4 | 360.3
| 4507 | 19.62 | 13.96 | 4277.2 | 1312.4 | 368.2
| 4603 | 19.91 | 16.37 | 4367.6 | 1343.7 | 376.7
| 4698 | 19.92 | 15.37 | 4456.9 | 1374.8 | 385.6
| 4794 | 20.18 | 17.97 | 4547.1 | 1406.3 | 395
| 4889 | 20.46 | 16.97 | 4636.2 | 1437.8 | 404.9
| 4985 | 19.49 | 18.38 | 4726.4 | 1469.1 | 414.9
| 5081 | 18.72 | 18.41 | 4817.1 | 1498.9 | 424.8
| 5176 | 18.64 | 17.08 | 4907.1 | 1527.9 | 434
| 5271 | 18.1 | 16.95 | 4997.3 | 1556.5 | 442.8
| 5367 | 16.35 | 18.65 | 5088.9 | 1583.6 | 451.5
| 5462 | 15.49 | 18.15 | 5180.3 | 1608.3 | 459.7
| 5557 | 15.23 | 17.62 | 5271.9 | 1632.2 | 467.4
| 5653 | 13.95 | 16.07 | 5364.8 | 1655.4 | 474.5
| 5748 | 11.82 | 18.92 | 5457.4 | 1675.6 | 480.8
| 5843 | 10.25 | 17.53 | 5550.7 | 1692.8 | 486.5
| 5939 | 9.16 | 16.38 | 5645.3 | 1708.3 | 491.2
| 6034 | 9.27 | 17.58 | 5739.1 | 1722.9 | 495.6
| 6129 | 8.77 | 14.6 | 5832.9 | 1737.2 | 499.8
| 6225 | 7.6 | 11.75 | 5927.9 | 1750.5 | 502.9
| 6320 | 7.98 | 13.75 | 6022 | 1763 | 505.8
| 6415 | 6.89 | 11.54 | 6116.2 | 1775 | 508.5
| 6511 | 4.73 | 13.22 | 6211.7 | 1784.5 | 510.5
| 6606 | 3.88 | 14 | 6306.5 | 1791.4 | 512.2
| 6701 | 3.64 | 19.76 | 6401.3 | 1797.4 | 514
| 6795 | 2.04 | 43.5 | 6495.1 | 1801.4 | 516.2
| 6889 | 1.74 | 9.74 | 6589.1 | 1804 | 517.6
| 6984 | 1.04 | 350.21 | 6684.1 | 1806.3 | 517.7
| 7078 | 1.5 | 344.21 | 6778 | 1808.3 | 517.2
| 7173 | 1.11 | 324.32 | 6873 | 1810.3 | 516.3
| 7267 | 0.82 | 259.73 | 6967 | 1810.9 | 515.1
| 7362 | 1.36 | 243.74 | 7062 | 1810.3 | 513.4
| 7457 | 0.78 | 273.78 | 7157 | 1809.8 | 511.8
| 7552 | 1.4 | 21.81 | 7252 | 1810.9 | 511.6
| 7647 | 0.93 | 32.09 | 7346.9 | 1812.7 | 512.4
| 7742 | 0.66 | 59.58 | 7441.9 | 1813.6 | 513.3
| 7837 | 0.37 | 165.54 | 7536.9 | 1813.6 | 513.8
| 7932 | 0.93 | 188 | 7631.9 | 1812.5 | 513.8
| 8027 | 0.98 | 194.13 | 7726.9 | 1811 | 513.5
| 8122 | 0.92 | 221.09 | 7821.9 | 1809.6 | 512.8
| 8217 | 0.44 | 255.57 | 7916.9 | 1808.9 | 511.9
| 8312 | 1.38 | 229.12 | 8011.9 | 1808.1 | 510.7
| 8408 | 1.08 | 219.4 | 8107.9 | 1806.6 | 509.3
| 8503 | 1.62 | 205.87 | 8202.8 | 1804.7 | 508.1
| 8599 | 1.06 | 213.38 | 8298.8 | 1802.8 | 507
| 8694 | 0.85 | 270.39 | 8393.8 | 1802.1 | 505.8
| 8790 | 1.34 | 243.35 | 8489.8 | 1801.6 | 504.1
| 8867 | 1.73 | 238.5 | 8566.8 | 1800.5 | 502.3
| 8919 | 1.73 | 238.5 | 8618.7 | 1799.7 | 501

## Lookup (hidden)
North Reference | RetunValue | Grid Type | ReturnValue | Deviation Indicator | ReturnValue
| 2 |  | 0 |  | 1
True |  | SPCS-Colorado Central-NAD27 |  | Directional
Grid |  | SPCS-Colorado Central-NAD83 |  | High Angle
|  | SPCS-Colorado North-NAD27 |  | Horizontal
SPCS-Colorado North-NAD83
SPCS-Colorado South-NAD27
SPCS-Colorado South-NAD83
UTM-Zone 12 NAD27
UTM-Zone 12 NAD83
UTM-Zone 13 NAD27
UTM-Zone 13 NAD83