## Data
Header Information | measured depth (ft) | inclination (°) | azimuth (°) | true vertical depth (ft) | northing +N/-S (ft) | easting +E/-W (ft)
Operator Name | 0 | 0 | 0 | 0 | 0 | 0
ANADARKO E&P COMPANY LP | 214 | 0.3 | 356.4 | 214 | 0.6 | 0
Operator Number | 308 | 0.8 | 192 | 308 | 0.2 | -0.2
2800 | 416 | 3.4 | 181.1 | 415.9 | -3.8 | -0.4
Well Name and Number | 504 | 6.1 | 178.4 | 503.6 | -11.1 | -0.3
Dechant 23-1 | 590 | 8.1 | 178 | 588.9 | -21.7 | 0
API Number (if available) | 684 | 10.6 | 180.3 | 681.7 | -37 | 0.2
05-123-32869-00 | 799 | 11 | 179.3 | 794.6 | -58.5 | 0.3
Location: QQ SEC TWP RGE | 891 | 13.2 | 176 | 884.6 | -77.8 | 1.1
NESW S1-T2N-R65W | 982 | 14.2 | 173.6 | 973 | -99.2 | 3.1
Citing Type: Planned or Actual | 1070 | 14.3 | 174.1 | 1058.3 | -120.8 | 5.4
Actual | 1158 | 15 | 166.7 | 1143.4 | -142.6 | 9.1
Deviation Indicator | 1248 | 14.8 | 168.3 | 1230.4 | -165.2 | 14.2
Directional | 1337 | 14.6 | 167 | 1316.5 | -187.3 | 19
North Reference | 1426 | 14.5 | 165.8 | 1402.7 | -209 | 24.2
True | 1515 | 13.8 | 166.5 | 1489 | -230.2 | 29.5
Grid Type | 1603 | 13.7 | 166 | 1574.4 | -250.5 | 34.4
#VALUE! | 1690 | 12.3 | 171.2 | 1659.2 | -269.6 | 38.3
| 1780 | 11.7 | 168.7 | 1747.2 | -288 | 41.6
| 1868 | 10.9 | 173.2 | 1833.5 | -305.1 | 44.3
| 1958 | 11.2 | 176.3 | 1921.9 | -322.2 | 45.9
| 2047 | 10.5 | 173.6 | 2009.3 | -338.9 | 47.4
| 2136 | 9.9 | 174.5 | 2096.9 | -354.6 | 49
| 2225 | 11 | 175.7 | 2184.4 | -370.7 | 50.4
| 2315 | 10.4 | 176.8 | 2272.8 | -387.3 | 51.5
| 2401 | 10.5 | 175.8 | 2357.4 | -402.9 | 52.5
| 2489 | 12 | 179.2 | 2443.7 | -420.1 | 53.2
| 2577 | 12 | 178 | 2529.8 | -438.3 | 53.6
| 2666 | 12.5 | 174.3 | 2616.8 | -457.2 | 54.9
| 2754 | 13.3 | 170.4 | 2702.5 | -476.6 | 57.5
| 2843 | 13.1 | 169.9 | 2789.2 | -496.7 | 61
| 2932 | 12.5 | 170.7 | 2876 | -516.1 | 64.3
| 3021 | 11.6 | 173.3 | 2963 | -534.5 | 66.9
| 3111 | 11.2 | 171.4 | 3051.2 | -552.1 | 69.3
| 3199 | 10.6 | 173.4 | 3137.6 | -568.6 | 71.5
| 3289 | 11.2 | 176 | 3226 | -585.5 | 73.1
| 3377 | 9.4 | 173.8 | 3312.6 | -601.2 | 74.4
| 3464 | 9.6 | 180.1 | 3398.4 | -615.5 | 75.2
| 3552 | 10.3 | 175.8 | 3485.1 | -630.7 | 75.8
| 3640 | 11.3 | 177.9 | 3571.5 | -647.2 | 76.7
| 3728 | 11.3 | 170.1 | 3657.8 | -664.3 | 78.5
| 3815 | 10.3 | 170.6 | 3743.3 | -680.4 | 81.2
| 3905 | 10.9 | 168.5 | 3831.8 | -696.6 | 84.2
| 3994 | 10.5 | 167.7 | 3919.2 | -712.8 | 87.6
| 4083 | 10.2 | 167.7 | 4006.8 | -728.4 | 91
| 4172 | 9.1 | 166.8 | 4094.5 | -743 | 94.3
| 4259 | 8.3 | 172.9 | 4180.5 | -755.9 | 96.6
| 4348 | 9.6 | 178.4 | 4268.4 | -769.7 | 97.7
| 4437 | 9.3 | 177.2 | 4356.2 | -784.3 | 98.2
| 4525 | 9.9 | 175 | 4443 | -798.9 | 99.2
| 4615 | 9.7 | 172.6 | 4531.7 | -814.2 | 100.9
| 4704 | 10.4 | 175.8 | 4619.3 | -829.6 | 102.4
| 4792 | 8.9 | 180.1 | 4706 | -844.4 | 103
| 4882 | 9.3 | 174 | 4794.9 | -858.5 | 103.7
| 4971 | 9.5 | 167.6 | 4882.7 | -872.9 | 106.1
| 5059 | 9.4 | 169.3 | 4969.5 | -887 | 109
| 5147 | 9.5 | 166.9 | 5056.3 | -901.2 | 111.9
| 5235 | 9.7 | 170.7 | 5143.1 | -915.6 | 114.8
| 5322 | 9.5 | 173.6 | 5228.9 | -929.9 | 116.8
| 5411 | 7.6 | 167.3 | 5316.9 | -943 | 118.9
| 5499 | 8.9 | 177.5 | 5404 | -955.4 | 120.5
| 5587 | 9.1 | 174.4 | 5490.9 | -969.2 | 121.4
| 5676 | 7.7 | 174.8 | 5578.9 | -982.1 | 122.7
| 5766 | 6.9 | 172.1 | 5668.2 | -993.5 | 124
| 5853 | 6.1 | 169.2 | 5754.7 | -1003.2 | 125.5
| 5942 | 5.4 | 165.7 | 5843.2 | -1011.9 | 127.5
| 6031 | 3.7 | 155.1 | 5931.9 | -1018.6 | 129.7
| 6119 | 3.4 | 151.4 | 6019.8 | -1023.4 | 132.1
| 6209 | 2.8 | 133.9 | 6109.6 | -1027.3 | 135
| 6296 | 1.8 | 92.4 | 6196.6 | -1028.8 | 137.9
| 6385 | 2.2 | 88.4 | 6285.5 | -1028.8 | 141
| 6474 | 1.4 | 13 | 6374.5 | -1027.7 | 143
| 6562 | 1.3 | 37.1 | 6462.5 | -1025.9 | 143.8
| 6650 | 1.6 | 56.5 | 6550.4 | -1024.4 | 145.4
| 6738 | 1.5 | 39.1 | 6638.4 | -1022.8 | 147.2
| 6828 | 2 | 58.7 | 6728.3 | -1021.1 | 149.3
| 6917 | 1.5 | 343.4 | 6817.3 | -1019.2 | 150.3
| 7006 | 1.1 | 234.9 | 6906.3 | -1018.6 | 149.2
| 7094 | 1 | 128.7 | 6994.3 | -1019.5 | 149.1
| 7183 | 1.1 | 149.8 | 7083.3 | -1020.7 | 150.2
| 7271 | 0.7 | 151.7 | 7171.3 | -1021.9 | 150.9
| 7361 | 1.3 | 96.2 | 7261.3 | -1022.5 | 152.1
| 7447 | 1.4 | 94.1 | 7347.2 | -1022.7 | 154.1
| 7537 | 1.1 | 76.5 | 7437.2 | -1022.6 | 156.1
| 7626 | 0.7 | 74.2 | 7526.2 | -1022.2 | 157.4
| 7716 | 0.5 | 79.6 | 7616.2 | -1022 | 158.4
| 7760 | 0.6 | 88.7 | 7660.2 | -1022 | 158.8
| 7810 | 0.7 | 99 | 7710.2 | -1022 | 159.3

## Lookup (hidden)
North Reference | RetunValue | Grid Type | ReturnValue | Deviation Indicator | ReturnValue
| 2 |  | 0 |  | 2
True |  | SPCS-Colorado Central-NAD27 |  | Directional
Grid |  | SPCS-Colorado Central-NAD83 |  | High Angle
|  | SPCS-Colorado North-NAD27 |  | Horizontal
SPCS-Colorado North-NAD83
SPCS-Colorado South-NAD27
SPCS-Colorado South-NAD83
UTM-Zone 12 NAD27
UTM-Zone 12 NAD83
UTM-Zone 13 NAD27
UTM-Zone 13 NAD83