## Data
Header Information | measured depth (ft) | inclination (°) | azimuth (°) | true vertical depth (ft) | northing +N/-S (ft) | easting +E/-W (ft)
Operator Name | 0 | 0 | 0 | 0 | 0 | 0
Encana Oil & Gas | 100 | 0 | 0 | 100 | 0 | 0
Operator Number | 200 | 0 | 0 | 200 | 0 | 0
100185 | 220 | 0 | 0 | 220 | 0 | 0
Well Name and Number | 300 | 2.4 | 113.42 | 299.98 | -0.67 | 1.54
UWF05E-03 | 400 | 5.4 | 113.42 | 399.73 | -3.37 | 7.78
API Number (if available) | 500 | 8.4 | 113.42 | 499 | -8.14 | 18.8
| 600 | 11.4 | 113.42 | 597.5 | -14.97 | 34.58
Location: QQ SEC TWP RGE | 651.53 | 12.95 | 113.42 | 647.86 | -19.29 | 44.55
SENE 4 5S 96W | 700 | 12.95 | 113.42 | 695.11 | -23.61 | 54.51
Citing Type: Planned or Actual | 800 | 12.95 | 113.42 | 792.56 | -32.51 | 75.07
Planned | 900 | 12.95 | 113.42 | 890.02 | -41.41 | 95.63
Deviation Indicator | 1000 | 12.95 | 113.42 | 987.48 | -50.32 | 116.18
Directional | 1100 | 12.95 | 113.42 | 1084.94 | -59.22 | 136.74
North Reference | 1200 | 12.95 | 113.42 | 1182.4 | -68.12 | 157.3
True | 1300 | 12.95 | 113.42 | 1279.86 | -77.03 | 177.86
Grid Type | 1400 | 12.95 | 113.42 | 1377.31 | -85.93 | 198.42
#VALUE! | 1500 | 12.95 | 113.42 | 1474.77 | -94.83 | 218.97
| 1600 | 12.95 | 113.42 | 1572.23 | -103.74 | 239.53
| 1700 | 12.95 | 113.42 | 1669.69 | -112.64 | 260.09
| 1800 | 12.95 | 113.42 | 1767.15 | -121.54 | 280.65
| 1900 | 12.95 | 113.42 | 1864.6 | -130.44 | 301.21
| 2000 | 12.95 | 113.42 | 1962.06 | -139.35 | 321.76
| 2100 | 12.95 | 113.42 | 2059.52 | -148.25 | 342.32
| 2200 | 12.95 | 113.42 | 2156.98 | -157.15 | 362.88
| 2300 | 12.95 | 113.42 | 2254.44 | -166.06 | 383.44
| 2400 | 12.95 | 113.42 | 2351.9 | -174.96 | 403.99
| 2500 | 12.95 | 113.42 | 2449.35 | -183.86 | 424.55
| 2600 | 12.95 | 113.42 | 2546.81 | -192.77 | 445.11
| 2700 | 12.95 | 113.42 | 2644.27 | -201.67 | 465.67
| 2800 | 12.95 | 113.42 | 2741.73 | -210.57 | 486.23
| 2900 | 12.95 | 113.42 | 2839.19 | -219.48 | 506.78
| 3000 | 12.95 | 113.42 | 2936.65 | -228.38 | 527.34
| 3100 | 12.95 | 113.42 | 3034.1 | -237.28 | 547.9
| 3200 | 12.95 | 113.42 | 3131.56 | -246.19 | 568.46
| 3300 | 12.95 | 113.42 | 3229.02 | -255.09 | 589.01
| 3400 | 12.95 | 113.42 | 3326.48 | -263.99 | 609.57
| 3500 | 12.95 | 113.42 | 3423.94 | -272.89 | 630.13
| 3600 | 12.95 | 113.42 | 3521.39 | -281.8 | 650.69
| 3700 | 12.95 | 113.42 | 3618.85 | -290.7 | 671.25
| 3800 | 12.95 | 113.42 | 3716.31 | -299.6 | 691.8
| 3900 | 12.95 | 113.42 | 3813.77 | -308.51 | 712.36
| 4000 | 12.95 | 113.42 | 3911.23 | -317.41 | 732.92
| 4100 | 12.95 | 113.42 | 4008.69 | -326.31 | 753.48
| 4200 | 12.95 | 113.42 | 4106.14 | -335.22 | 774.04
| 4300 | 12.95 | 113.42 | 4203.6 | -344.12 | 794.59
| 4400 | 12.95 | 113.42 | 4301.06 | -353.02 | 815.15
| 4500 | 12.95 | 113.42 | 4398.52 | -361.93 | 835.71
| 4600 | 12.95 | 113.42 | 4495.98 | -370.83 | 856.27
| 4700 | 12.95 | 113.42 | 4593.44 | -379.73 | 876.82
| 4800 | 12.95 | 113.42 | 4690.89 | -388.63 | 897.38
| 4900 | 12.95 | 113.42 | 4788.35 | -397.54 | 917.94
| 5000 | 12.95 | 113.42 | 4885.81 | -406.44 | 938.5
| 5100 | 12.95 | 113.42 | 4983.27 | -415.34 | 959.06
| 5200 | 12.95 | 113.42 | 5080.73 | -424.25 | 979.61
| 5300 | 12.95 | 113.42 | 5178.19 | -433.15 | 1000.17
| 5400 | 12.95 | 113.42 | 5275.64 | -442.05 | 1020.73
| 5500 | 12.95 | 113.42 | 5373.1 | -450.96 | 1041.29
| 5600 | 12.95 | 113.42 | 5470.56 | -459.86 | 1061.84
| 5700 | 12.95 | 113.42 | 5568.02 | -468.76 | 1082.4
| 5800 | 12.95 | 113.42 | 5665.48 | -477.67 | 1102.96
| 5900 | 12.95 | 113.42 | 5762.93 | -486.57 | 1123.52
| 6000 | 12.95 | 113.42 | 5860.39 | -495.47 | 1144.08
| 6100 | 12.95 | 113.42 | 5957.85 | -504.38 | 1164.63
| 6200 | 12.95 | 113.42 | 6055.31 | -513.28 | 1185.19
| 6300 | 12.95 | 113.42 | 6152.77 | -522.18 | 1205.75
| 6400 | 12.95 | 113.42 | 6250.23 | -531.08 | 1226.31
| 6500 | 12.95 | 113.42 | 6347.68 | -539.99 | 1246.87
| 6600 | 12.95 | 113.42 | 6445.14 | -548.89 | 1267.42
| 6700 | 12.95 | 113.42 | 6542.6 | -557.79 | 1287.98
| 6800 | 12.95 | 113.42 | 6640.06 | -566.7 | 1308.54
| 6900 | 12.95 | 113.42 | 6737.52 | -575.6 | 1329.1
| 7000 | 12.95 | 113.42 | 6834.98 | -584.5 | 1349.65
| 7071.99 | 12.95 | 113.42 | 6905.14 | -590.91 | 1364.45
| 7100 | 12.11 | 113.42 | 6932.48 | -593.33 | 1370.03
| 7200 | 9.11 | 113.42 | 7030.76 | -600.64 | 1386.92
| 7300 | 6.11 | 113.42 | 7129.87 | -605.9 | 1399.06
| 7400 | 3.11 | 113.42 | 7229.53 | -609.09 | 1406.43
| 7503.52 | 0 | 0 | 7333 | -610.2 | 1409
| 7600 | 0.02 | 236.4 | 7429.48 | -610.21 | 1408.99
| 7700 | 0.04 | 236.4 | 7529.48 | -610.24 | 1408.94
| 7800 | 0.06 | 236.4 | 7629.48 | -610.3 | 1408.86
| 7900 | 0.08 | 236.4 | 7729.48 | -610.37 | 1408.76
| 8000 | 0.11 | 236.4 | 7829.48 | -610.46 | 1408.62
| 8100 | 0.13 | 236.4 | 7929.48 | -610.57 | 1408.45
| 8200 | 0.15 | 236.4 | 8029.48 | -610.71 | 1408.24
| 8300 | 0.17 | 236.4 | 8129.48 | -610.86 | 1408.01
| 8400 | 0.19 | 236.4 | 8229.48 | -611.04 | 1407.75
| 8500 | 0.21 | 236.4 | 8329.48 | -611.23 | 1407.45
| 8600 | 0.23 | 236.4 | 8429.48 | -611.45 | 1407.13
| 8700 | 0.26 | 236.4 | 8529.48 | -611.69 | 1406.77
| 8800 | 0.28 | 236.4 | 8629.48 | -611.94 | 1406.38
| 8900 | 0.3 | 236.4 | 8729.48 | -612.22 | 1405.96
| 9000 | 0.32 | 236.4 | 8829.48 | -612.52 | 1405.51
| 9100 | 0.34 | 236.4 | 8929.47 | -612.84 | 1405.03
| 9200 | 0.36 | 236.4 | 9029.47 | -613.18 | 1404.52
| 9257.25 | 0.38 | 236.4 | 9086.72 | -613.39 | 1404.21
| 9300 | 0.38 | 236.4 | 9129.47 | -613.54 | 1403.98
| 9400 | 0.38 | 236.4 | 9229.47 | -613.9 | 1403.43
| 9500 | 0.38 | 236.4 | 9329.47 | -614.27 | 1402.89
| 9600 | 0.38 | 236.4 | 9429.46 | -614.63 | 1402.34
| 9700 | 0.38 | 236.4 | 9529.46 | -614.99 | 1401.79
| 9800 | 0.38 | 236.4 | 9629.46 | -615.36 | 1401.25
| 9900 | 0.38 | 236.4 | 9729.46 | -615.72 | 1400.7
| 10000 | 0.38 | 236.4 | 9829.45 | -616.08 | 1400.15
| 10100 | 0.38 | 236.4 | 9929.45 | -616.44 | 1399.61
| 10200 | 0.38 | 236.4 | 10029.45 | -616.81 | 1399.06
| 10300 | 0.38 | 236.4 | 10129.45 | -617.17 | 1398.52
| 10400 | 0.38 | 236.4 | 10229.45 | -617.53 | 1397.97
| 10500 | 0.38 | 236.4 | 10329.44 | -617.9 | 1397.42
| 10600 | 0.38 | 236.4 | 10429.44 | -618.26 | 1396.88
| 10700 | 0.38 | 236.4 | 10529.44 | -618.62 | 1396.33
| 10800 | 0.38 | 236.4 | 10629.44 | -618.99 | 1395.79
| 10900 | 0.38 | 236.4 | 10729.44 | -619.35 | 1395.24
| 11000 | 0.38 | 236.4 | 10829.43 | -619.71 | 1394.69
| 11100 | 0.38 | 236.4 | 10929.43 | -620.07 | 1394.15
| 11135.57 | 0.38 | 236.4 | 10965 | -620.2 | 1393.95
| 11200 | 0.38 | 236.4 | 11029.43 | -620.44 | 1393.6
| 11300 | 0.38 | 236.4 | 11129.43 | -620.8 | 1393.05
| 11400 | 0.38 | 236.4 | 11229.42 | -621.16 | 1392.51
| 11500 | 0.38 | 236.4 | 11329.42 | -621.53 | 1391.96
| 11600 | 0.38 | 236.4 | 11429.42 | -621.89 | 1391.42
| 11700 | 0.38 | 236.4 | 11529.42 | -622.25 | 1390.87
| 11800 | 0.38 | 236.4 | 11629.42 | -622.61 | 1390.32
| 11900 | 0.38 | 236.4 | 11729.41 | -622.98 | 1389.78
| 12000 | 0.38 | 236.4 | 11829.41 | -623.34 | 1389.23
| 12100 | 0.38 | 236.4 | 11929.41 | -623.7 | 1388.69
| 12200 | 0.38 | 236.4 | 12029.41 | -624.07 | 1388.14
| 12300 | 0.38 | 236.4 | 12129.41 | -624.43 | 1387.59
| 12400 | 0.38 | 236.4 | 12229.4 | -624.79 | 1387.05
| 12500 | 0.38 | 236.4 | 12329.4 | -625.15 | 1386.5
| 12600 | 0.38 | 236.4 | 12429.4 | -625.52 | 1385.95
| 12700 | 0.38 | 236.4 | 12529.4 | -625.88 | 1385.41
| 12800 | 0.38 | 236.4 | 12629.39 | -626.24 | 1384.86
| 12900 | 0.38 | 236.4 | 12729.39 | -626.61 | 1384.32
| 13000 | 0.38 | 236.4 | 12829.39 | -626.97 | 1383.77

## Lookup (hidden)
North Reference | RetunValue | Grid Type | ReturnValue | Deviation Indicator | ReturnValue
| 2 |  | 0 |  | 2
True |  | SPCS-Colorado Central-NAD27 |  | Directional
Grid |  | SPCS-Colorado Central-NAD83 |  | High Angle
|  | SPCS-Colorado North-NAD27 |  | Horizontal
SPCS-Colorado North-NAD83
SPCS-Colorado South-NAD27
SPCS-Colorado South-NAD83
UTM-Zone 12 NAD27
UTM-Zone 12 NAD83
UTM-Zone 13 NAD27
UTM-Zone 13 NAD83