## Data
Header Information | measured depth (ft) | inclination (°) | azimuth (°) | true vertical depth (ft) | northing +N/-S (ft) | easting +E/-W (ft)
Operator Name | 0 | 0 | 0 | 0 | 0 | 0
Encana Oil & Gas | 100 | 0 | 0 | 100 | 0 | 0
Operator Number | 200 | 0 | 0 | 200 | 0 | 0
100185 | 300 | 3 | 272.08 | 299.95 | 0.09 | -2.62
Well Name and Number | 400 | 6 | 272.08 | 399.63 | 0.38 | -10.46
UWF06B-04 | 500 | 9 | 272.08 | 498.77 | 0.85 | -23.5
API Number (if available) | 600 | 12 | 272.08 | 597.08 | 1.51 | -41.71
| 700 | 15 | 272.08 | 694.31 | 2.36 | -65.03
Location: QQ SEC TWP RGE | 800 | 18 | 272.08 | 790.18 | 3.39 | -93.41
SENE 4 5S 96W | 900 | 21 | 272.08 | 884.43 | 4.6 | -126.77
Citing Type: Planned or Actual | 1000 | 24 | 272.08 | 976.81 | 5.99 | -165.01
Planned | 1100 | 27 | 272.08 | 1067.06 | 7.55 | -208.03
Deviation Indicator | 1206.65 | 30.2 | 272.08 | 1160.68 | 9.4 | -259.04
Directional | 1300 | 30.2 | 272.08 | 1241.36 | 11.1 | -305.96
North Reference | 1400 | 30.2 | 272.08 | 1327.79 | 12.93 | -356.23
True | 1500 | 30.2 | 272.08 | 1414.22 | 14.75 | -406.5
Grid Type | 1600 | 30.2 | 272.08 | 1500.65 | 16.57 | -456.77
#VALUE! | 1700 | 30.2 | 272.08 | 1587.08 | 18.4 | -507.04
| 1800 | 30.2 | 272.08 | 1673.5 | 20.22 | -557.3
| 1900 | 30.2 | 272.08 | 1759.93 | 22.04 | -607.57
| 2000 | 30.2 | 272.08 | 1846.36 | 23.87 | -657.84
| 2100 | 30.2 | 272.08 | 1932.79 | 25.69 | -708.11
| 2200 | 30.2 | 272.08 | 2019.21 | 27.52 | -758.38
| 2300 | 30.2 | 272.08 | 2105.64 | 29.34 | -808.64
| 2400 | 30.2 | 272.08 | 2192.07 | 31.16 | -858.91
| 2500 | 30.2 | 272.08 | 2278.5 | 32.99 | -909.18
| 2600 | 30.2 | 272.08 | 2364.93 | 34.81 | -959.45
| 2700 | 30.2 | 272.08 | 2451.35 | 36.64 | -1009.72
| 2800 | 30.2 | 272.08 | 2537.78 | 38.46 | -1059.98
| 2900 | 30.2 | 272.08 | 2624.21 | 40.28 | -1110.25
| 3000 | 30.2 | 272.08 | 2710.64 | 42.11 | -1160.52
| 3100 | 30.2 | 272.08 | 2797.07 | 43.93 | -1210.79
| 3200 | 30.2 | 272.08 | 2883.49 | 45.76 | -1261.06
| 3300 | 30.2 | 272.08 | 2969.92 | 47.58 | -1311.33
| 3400 | 30.2 | 272.08 | 3056.35 | 49.4 | -1361.59
| 3500 | 30.2 | 272.08 | 3142.78 | 51.23 | -1411.86
| 3600 | 30.2 | 272.08 | 3229.21 | 53.05 | -1462.13
| 3700 | 30.2 | 272.08 | 3315.63 | 54.87 | -1512.4
| 3800 | 30.2 | 272.08 | 3402.06 | 56.7 | -1562.67
| 3900 | 30.2 | 272.08 | 3488.49 | 58.52 | -1612.93
| 4000 | 30.2 | 272.08 | 3574.92 | 60.35 | -1663.2
| 4100 | 30.2 | 272.08 | 3661.35 | 62.17 | -1713.47
| 4200 | 30.2 | 272.08 | 3747.77 | 63.99 | -1763.74
| 4300 | 30.2 | 272.08 | 3834.2 | 65.82 | -1814.01
| 4400 | 30.2 | 272.08 | 3920.63 | 67.64 | -1864.27
| 4500 | 30.2 | 272.08 | 4007.06 | 69.47 | -1914.54
| 4600 | 30.2 | 272.08 | 4093.49 | 71.29 | -1964.81
| 4700 | 30.2 | 272.08 | 4179.91 | 73.11 | -2015.08
| 4800 | 30.2 | 272.08 | 4266.34 | 74.94 | -2065.35
| 4900 | 30.2 | 272.08 | 4352.77 | 76.76 | -2115.62
| 5000 | 30.2 | 272.08 | 4439.2 | 78.59 | -2165.88
| 5100 | 30.2 | 272.08 | 4525.62 | 80.41 | -2216.15
| 5200 | 30.2 | 272.08 | 4612.05 | 82.23 | -2266.42
| 5300 | 30.2 | 272.08 | 4698.48 | 84.06 | -2316.69
| 5400 | 30.2 | 272.08 | 4784.91 | 85.88 | -2366.96
| 5500 | 30.2 | 272.08 | 4871.34 | 87.7 | -2417.22
| 5600 | 30.2 | 272.08 | 4957.76 | 89.53 | -2467.49
| 5700 | 30.2 | 272.08 | 5044.19 | 91.35 | -2517.76
| 5800 | 30.2 | 272.08 | 5130.62 | 93.18 | -2568.03
| 5900 | 30.2 | 272.08 | 5217.05 | 95 | -2618.3
| 6000 | 30.2 | 272.08 | 5303.48 | 96.82 | -2668.57
| 6100 | 30.2 | 272.08 | 5389.9 | 98.65 | -2718.83
| 6200 | 30.2 | 272.08 | 5476.33 | 100.47 | -2769.1
| 6300 | 30.2 | 272.08 | 5562.76 | 102.3 | -2819.37
| 6400 | 30.2 | 272.08 | 5649.19 | 104.12 | -2869.64
| 6500 | 30.2 | 272.08 | 5735.62 | 105.94 | -2919.91
| 6600 | 30.2 | 272.08 | 5822.04 | 107.77 | -2970.17
| 6700 | 30.2 | 272.08 | 5908.47 | 109.59 | -3020.44
| 6800 | 30.2 | 272.08 | 5994.9 | 111.42 | -3070.71
| 6900 | 30.2 | 272.08 | 6081.33 | 113.24 | -3120.98
| 7007.59 | 30.2 | 272.08 | 6174.32 | 115.2 | -3175.06
| 7100 | 27.43 | 272.08 | 6255.28 | 116.82 | -3219.57
| 7200 | 24.43 | 272.08 | 6345.2 | 118.4 | -3263.26
| 7300 | 21.43 | 272.08 | 6437.29 | 119.81 | -3302.18
| 7400 | 18.43 | 272.08 | 6531.29 | 121.05 | -3336.24
| 7500 | 15.43 | 272.08 | 6626.95 | 122.1 | -3365.33
| 7600 | 12.43 | 272.08 | 6724 | 122.98 | -3389.38
| 7700 | 9.43 | 272.08 | 6822.17 | 123.66 | -3408.32
| 7800 | 6.43 | 272.08 | 6921.21 | 124.16 | -3422.1
| 7900 | 3.43 | 272.08 | 7020.83 | 124.48 | -3430.69
| 8000 | 0.43 | 272.08 | 7120.76 | 124.6 | -3434.05
| 8014.24 | 0 | 0 | 7135 | 124.6 | -3434.1
| 8100 | 0.02 | 239.54 | 7220.76 | 124.59 | -3434.11
| 8200 | 0.04 | 239.54 | 7320.76 | 124.56 | -3434.16
| 8300 | 0.07 | 239.54 | 7420.76 | 124.51 | -3434.25
| 8400 | 0.09 | 239.54 | 7520.76 | 124.44 | -3434.36
| 8500 | 0.11 | 239.54 | 7620.76 | 124.35 | -3434.52
| 8600 | 0.14 | 239.54 | 7720.76 | 124.24 | -3434.71
| 8700 | 0.16 | 239.54 | 7820.76 | 124.11 | -3434.94
| 8800 | 0.19 | 239.54 | 7920.76 | 123.95 | -3435.2
| 8900 | 0.21 | 239.54 | 8020.76 | 123.78 | -3435.5
| 9000 | 0.23 | 239.54 | 8120.76 | 123.58 | -3435.83
| 9100 | 0.26 | 239.54 | 8220.75 | 123.37 | -3436.2
| 9200 | 0.28 | 239.54 | 8320.75 | 123.13 | -3436.6
| 9300 | 0.3 | 239.54 | 8420.75 | 122.87 | -3437.04
| 9400 | 0.33 | 239.54 | 8520.75 | 122.59 | -3437.52
| 9500 | 0.35 | 239.54 | 8620.75 | 122.29 | -3438.03
| 9600 | 0.38 | 239.54 | 8720.75 | 121.97 | -3438.58
| 9700 | 0.4 | 239.54 | 8820.74 | 121.62 | -3439.16
| 9800 | 0.42 | 239.54 | 8920.74 | 121.26 | -3439.78
| 9819.54 | 0.43 | 239.54 | 8940.28 | 121.19 | -3439.9
| 9900 | 0.43 | 239.54 | 9020.74 | 120.88 | -3440.42
| 10000 | 0.43 | 239.54 | 9120.74 | 120.51 | -3441.06
| 10100 | 0.43 | 239.54 | 9220.73 | 120.13 | -3441.7
| 10200 | 0.43 | 239.54 | 9320.73 | 119.75 | -3442.35
| 10300 | 0.43 | 239.54 | 9420.73 | 119.37 | -3442.99
| 10400 | 0.43 | 239.54 | 9520.73 | 118.99 | -3443.63
| 10500 | 0.43 | 239.54 | 9620.72 | 118.62 | -3444.28
| 10600 | 0.43 | 239.54 | 9720.72 | 118.24 | -3444.92
| 10700 | 0.43 | 239.54 | 9820.72 | 117.86 | -3445.56
| 10800 | 0.43 | 239.54 | 9920.71 | 117.48 | -3446.2
| 10900 | 0.43 | 239.54 | 10020.71 | 117.1 | -3446.85
| 11000 | 0.43 | 239.54 | 10120.71 | 116.73 | -3447.49
| 11100 | 0.43 | 239.54 | 10220.71 | 116.35 | -3448.13
| 11200 | 0.43 | 239.54 | 10320.7 | 115.97 | -3448.77
| 11300 | 0.43 | 239.54 | 10420.7 | 115.59 | -3449.42
| 11400 | 0.43 | 239.54 | 10520.7 | 115.21 | -3450.06
| 11500 | 0.43 | 239.54 | 10620.69 | 114.84 | -3450.7
| 11568.31 | 0.43 | 239.54 | 10689 | 114.58 | -3451.14
| 11600 | 0.43 | 239.54 | 10720.69 | 114.46 | -3451.35
| 11700 | 0.43 | 239.54 | 10820.69 | 114.08 | -3451.99
| 11800 | 0.43 | 239.54 | 10920.69 | 113.7 | -3452.63
| 11900 | 0.43 | 239.54 | 11020.68 | 113.32 | -3453.27
| 12000 | 0.43 | 239.54 | 11120.68 | 112.95 | -3453.92
| 12100 | 0.43 | 239.54 | 11220.68 | 112.57 | -3454.56
| 12200 | 0.43 | 239.54 | 11320.68 | 112.19 | -3455.2
| 12300 | 0.43 | 239.54 | 11420.67 | 111.81 | -3455.84
| 12400 | 0.43 | 239.54 | 11520.67 | 111.43 | -3456.49
| 12500 | 0.43 | 239.54 | 11620.67 | 111.06 | -3457.13
| 12600 | 0.43 | 239.54 | 11720.66 | 110.68 | -3457.77
| 12700 | 0.43 | 239.54 | 11820.66 | 110.3 | -3458.42
| 12800 | 0.43 | 239.54 | 11920.66 | 109.92 | -3459.06
| 12900 | 0.43 | 239.54 | 12020.66 | 109.54 | -3459.7
| 13000 | 0.43 | 239.54 | 12120.65 | 109.17 | -3460.34

## Lookup (hidden)
North Reference | RetunValue | Grid Type | ReturnValue | Deviation Indicator | ReturnValue
| 2 |  | 0 |  | 2
True |  | SPCS-Colorado Central-NAD27 |  | Directional
Grid |  | SPCS-Colorado Central-NAD83 |  | High Angle
|  | SPCS-Colorado North-NAD27 |  | Horizontal
SPCS-Colorado North-NAD83
SPCS-Colorado South-NAD27
SPCS-Colorado South-NAD83
UTM-Zone 12 NAD27
UTM-Zone 12 NAD83
UTM-Zone 13 NAD27
UTM-Zone 13 NAD83