## Data
Header Information | measured depth (ft) | inclination (°) | azimuth (°) | true vertical depth (ft) | northing +N/-S (ft) | easting +E/-W (ft)
Operator Name | 0 | 0 | 0 | 0 | 0 | 0
Encana Oil & Gas | 100 | 0 | 0 | 100 | 0 | 0
Operator Number | 200 | 0 | 0 | 200 | 0 | 0
100185 | 300 | 0 | 0 | 300 | 0 | 0
Well Name and Number | 400 | 0 | 0 | 400 | 0 | 0
UWF07A-04 | 500 | 3 | 315 | 499.95 | 1.85 | -1.85
API Number (if available) | 600 | 5.69 | 296.51 | 599.66 | 5.92 | -8.14
| 700 | 8.59 | 290.14 | 698.88 | 10.7 | -19.59
Location: QQ SEC TWP RGE | 802.67 | 11.62 | 286.92 | 799.95 | 16.35 | -36.68
SENE 4 5S 96W | 900 | 11.62 | 286.92 | 895.28 | 22.05 | -55.43
Citing Type: Planned or Actual | 1000 | 11.62 | 286.92 | 993.23 | 27.91 | -74.7
Planned | 1100 | 11.62 | 286.92 | 1091.18 | 33.77 | -93.97
Deviation Indicator | 1200 | 11.62 | 286.92 | 1189.13 | 39.63 | -113.24
Directional | 1300 | 11.62 | 286.92 | 1287.09 | 45.49 | -132.5
North Reference | 1400 | 11.62 | 286.92 | 1385.04 | 51.35 | -151.77
True | 1500 | 11.62 | 286.92 | 1482.99 | 57.21 | -171.04
Grid Type | 1600 | 11.62 | 286.92 | 1580.94 | 63.07 | -190.3
#VALUE! | 1700 | 11.62 | 286.92 | 1678.89 | 68.93 | -209.57
| 1800 | 11.62 | 286.92 | 1776.84 | 74.79 | -228.84
| 1900 | 11.62 | 286.92 | 1874.79 | 80.64 | -248.11
| 2000 | 11.62 | 286.92 | 1972.74 | 86.5 | -267.37
| 2100 | 11.62 | 286.92 | 2070.7 | 92.36 | -286.64
| 2200 | 11.62 | 286.92 | 2168.65 | 98.22 | -305.91
| 2300 | 11.62 | 286.92 | 2266.6 | 104.08 | -325.17
| 2400 | 11.62 | 286.92 | 2364.55 | 109.94 | -344.44
| 2500 | 11.62 | 286.92 | 2462.5 | 115.8 | -363.71
| 2600 | 11.62 | 286.92 | 2560.45 | 121.66 | -382.98
| 2700 | 11.62 | 286.92 | 2658.4 | 127.52 | -402.24
| 2800 | 11.62 | 286.92 | 2756.35 | 133.38 | -421.51
| 2900 | 11.62 | 286.92 | 2854.31 | 139.24 | -440.78
| 3000 | 11.62 | 286.92 | 2952.26 | 145.1 | -460.04
| 3100 | 11.62 | 286.92 | 3050.21 | 150.96 | -479.31
| 3200 | 11.62 | 286.92 | 3148.16 | 156.82 | -498.58
| 3300 | 11.62 | 286.92 | 3246.11 | 162.68 | -517.85
| 3400 | 11.62 | 286.92 | 3344.06 | 168.53 | -537.11
| 3500 | 11.62 | 286.92 | 3442.01 | 174.39 | -556.38
| 3600 | 11.62 | 286.92 | 3539.96 | 180.25 | -575.65
| 3700 | 11.62 | 286.92 | 3637.92 | 186.11 | -594.91
| 3800 | 11.62 | 286.92 | 3735.87 | 191.97 | -614.18
| 3900 | 11.62 | 286.92 | 3833.82 | 197.83 | -633.45
| 4000 | 11.62 | 286.92 | 3931.77 | 203.69 | -652.72
| 4100 | 11.62 | 286.92 | 4029.72 | 209.55 | -671.98
| 4200 | 11.62 | 286.92 | 4127.67 | 215.41 | -691.25
| 4300 | 11.62 | 286.92 | 4225.62 | 221.27 | -710.52
| 4400 | 11.62 | 286.92 | 4323.57 | 227.13 | -729.78
| 4500 | 11.62 | 286.92 | 4421.53 | 232.99 | -749.05
| 4600 | 11.62 | 286.92 | 4519.48 | 238.85 | -768.32
| 4700 | 11.62 | 286.92 | 4617.43 | 244.71 | -787.59
| 4800 | 11.62 | 286.92 | 4715.38 | 250.56 | -806.85
| 4900 | 11.62 | 286.92 | 4813.33 | 256.42 | -826.12
| 5000 | 11.62 | 286.92 | 4911.28 | 262.28 | -845.39
| 5100 | 11.62 | 286.92 | 5009.23 | 268.14 | -864.65
| 5200 | 11.62 | 286.92 | 5107.18 | 274 | -883.92
| 5300 | 11.62 | 286.92 | 5205.14 | 279.86 | -903.19
| 5400 | 11.62 | 286.92 | 5303.09 | 285.72 | -922.46
| 5500 | 11.62 | 286.92 | 5401.04 | 291.58 | -941.72
| 5600 | 11.62 | 286.92 | 5498.99 | 297.44 | -960.99
| 5700 | 11.62 | 286.92 | 5596.94 | 303.3 | -980.26
| 5800 | 11.62 | 286.92 | 5694.89 | 309.16 | -999.52
| 5900 | 11.62 | 286.92 | 5792.84 | 315.02 | -1018.79
| 6000 | 11.62 | 286.92 | 5890.79 | 320.88 | -1038.06
| 6100 | 11.62 | 286.92 | 5988.75 | 326.74 | -1057.33
| 6200 | 11.62 | 286.92 | 6086.7 | 332.6 | -1076.59
| 6300 | 11.62 | 286.92 | 6184.65 | 338.45 | -1095.86
| 6400 | 11.62 | 286.92 | 6282.6 | 344.31 | -1115.13
| 6500 | 11.62 | 286.92 | 6380.55 | 350.17 | -1134.39
| 6600 | 11.62 | 286.92 | 6478.5 | 356.03 | -1153.66
| 6700 | 11.62 | 286.92 | 6576.45 | 361.89 | -1172.93
| 6800 | 11.62 | 286.92 | 6674.4 | 367.75 | -1192.19
| 6900 | 11.62 | 286.92 | 6772.36 | 373.61 | -1211.46
| 6993.96 | 11.62 | 286.92 | 6864.39 | 379.12 | -1229.56
| 7000 | 11.44 | 286.92 | 6870.31 | 379.47 | -1230.72
| 7100 | 8.44 | 286.92 | 6968.8 | 384.49 | -1247.23
| 7200 | 5.44 | 286.92 | 7068.05 | 388 | -1258.78
| 7300 | 2.44 | 286.92 | 7167.81 | 390 | -1265.35
| 7381.22 | 0 | 0 | 7249 | 390.5 | -1267
| 7400 | 0 | 120.45 | 7267.78 | 390.5 | -1267
| 7500 | 0.03 | 120.45 | 7367.78 | 390.49 | -1266.98
| 7600 | 0.05 | 120.45 | 7467.78 | 390.45 | -1266.92
| 7700 | 0.07 | 120.45 | 7567.78 | 390.4 | -1266.82
| 7800 | 0.1 | 120.45 | 7667.78 | 390.32 | -1266.69
| 7900 | 0.12 | 120.45 | 7767.78 | 390.22 | -1266.53
| 8000 | 0.14 | 120.45 | 7867.78 | 390.11 | -1266.33
| 8100 | 0.17 | 120.45 | 7967.78 | 389.97 | -1266.1
| 8200 | 0.19 | 120.45 | 8067.78 | 389.81 | -1265.83
| 8300 | 0.21 | 120.45 | 8167.78 | 389.63 | -1265.53
| 8400 | 0.24 | 120.45 | 8267.78 | 389.44 | -1265.19
| 8500 | 0.26 | 120.45 | 8367.78 | 389.22 | -1264.82
| 8600 | 0.28 | 120.45 | 8467.78 | 388.98 | -1264.41
| 8700 | 0.31 | 120.45 | 8567.78 | 388.72 | -1263.97
| 8800 | 0.33 | 120.45 | 8667.77 | 388.44 | -1263.49
| 8900 | 0.35 | 120.45 | 8767.77 | 388.14 | -1262.98
| 9000 | 0.38 | 120.45 | 8867.77 | 387.81 | -1262.43
| 9100 | 0.4 | 120.45 | 8967.77 | 387.47 | -1261.85
| 9192.54 | 0.42 | 120.45 | 9060.3 | 387.14 | -1261.28
| 9200 | 0.42 | 120.45 | 9067.77 | 387.11 | -1261.23
| 9300 | 0.42 | 120.45 | 9167.76 | 386.74 | -1260.6
| 9400 | 0.42 | 120.45 | 9267.76 | 386.37 | -1259.97
| 9500 | 0.42 | 120.45 | 9367.76 | 386 | -1259.34
| 9600 | 0.42 | 120.45 | 9467.75 | 385.63 | -1258.71
| 9700 | 0.42 | 120.45 | 9567.75 | 385.25 | -1258.08
| 9800 | 0.42 | 120.45 | 9667.75 | 384.88 | -1257.45
| 9900 | 0.42 | 120.45 | 9767.75 | 384.51 | -1256.81
| 10000 | 0.42 | 120.45 | 9867.74 | 384.14 | -1256.18
| 10100 | 0.42 | 120.45 | 9967.74 | 383.77 | -1255.55
| 10200 | 0.42 | 120.45 | 10067.74 | 383.4 | -1254.92
| 10300 | 0.42 | 120.45 | 10167.74 | 383.03 | -1254.29
| 10400 | 0.42 | 120.45 | 10267.73 | 382.66 | -1253.66
| 10500 | 0.42 | 120.45 | 10367.73 | 382.28 | -1253.03
| 10600 | 0.42 | 120.45 | 10467.73 | 381.91 | -1252.39
| 10700 | 0.42 | 120.45 | 10567.73 | 381.54 | -1251.76
| 10800 | 0.42 | 120.45 | 10667.72 | 381.17 | -1251.13
| 10900 | 0.42 | 120.45 | 10767.72 | 380.8 | -1250.5
| 10984.28 | 0.42 | 120.45 | 10852 | 380.49 | -1249.97
| 11000 | 0.42 | 120.45 | 10867.72 | 380.43 | -1249.87
| 11100 | 0.42 | 120.45 | 10967.71 | 380.06 | -1249.24
| 11200 | 0.42 | 120.45 | 11067.71 | 379.69 | -1248.61
| 11300 | 0.42 | 120.45 | 11167.71 | 379.31 | -1247.97
| 11400 | 0.42 | 120.45 | 11267.71 | 378.94 | -1247.34
| 11500 | 0.42 | 120.45 | 11367.7 | 378.57 | -1246.71
| 11600 | 0.42 | 120.45 | 11467.7 | 378.2 | -1246.08
| 11700 | 0.42 | 120.45 | 11567.7 | 377.83 | -1245.45
| 11800 | 0.42 | 120.45 | 11667.7 | 377.46 | -1244.82
| 11900 | 0.42 | 120.45 | 11767.69 | 377.09 | -1244.19
| 12000 | 0.42 | 120.45 | 11867.69 | 376.72 | -1243.56
| 12100 | 0.42 | 120.45 | 11967.69 | 376.34 | -1242.92
| 12200 | 0.42 | 120.45 | 12067.69 | 375.97 | -1242.29
| 12300 | 0.42 | 120.45 | 12167.68 | 375.6 | -1241.66
| 12400 | 0.42 | 120.45 | 12267.68 | 375.23 | -1241.03
| 12500 | 0.42 | 120.45 | 12367.68 | 374.86 | -1240.4
| 12600 | 0.42 | 120.45 | 12467.67 | 374.49 | -1239.77
| 12700 | 0.42 | 120.45 | 12567.67 | 374.12 | -1239.14
| 12800 | 0.42 | 120.45 | 12667.67 | 373.75 | -1238.5
| 12900 | 0.42 | 120.45 | 12767.67 | 373.37 | -1237.87
| 13000 | 0.42 | 120.45 | 12867.66 | 373 | -1237.24

## Lookup (hidden)
North Reference | RetunValue | Grid Type | ReturnValue | Deviation Indicator | ReturnValue
| 2 |  | 0 |  | 2
True |  | SPCS-Colorado Central-NAD27 |  | Directional
Grid |  | SPCS-Colorado Central-NAD83 |  | High Angle
|  | SPCS-Colorado North-NAD27 |  | Horizontal
SPCS-Colorado North-NAD83
SPCS-Colorado South-NAD27
SPCS-Colorado South-NAD83
UTM-Zone 12 NAD27
UTM-Zone 12 NAD83
UTM-Zone 13 NAD27
UTM-Zone 13 NAD83