## Data
Header Information | measured depth (ft) | inclination (°) | azimuth (°) | true vertical depth (ft) | northing +N/-S (ft) | easting +E/-W (ft)
Operator Name | 0 | 0 | 0 | 0 | 0 | 0
Encana Oil & Gas | 100 | 0 | 0 | 100 | 0 | 0
Operator Number | 200 | 0 | 0 | 200 | 0 | 0
100185 | 300 | 0 | 0 | 300 | 0 | 0
Well Name and Number | 350 | 0 | 0 | 350 | 0 | 0
UWF07B-04 | 400 | 1.5 | 83 | 399.99 | 0.08 | 0.65
API Number (if available) | 450 | 3 | 83 | 449.95 | 0.32 | 2.6
| 500 | 1.55 | 72.6 | 499.91 | 0.68 | 4.54
Location: QQ SEC TWP RGE | 600 | 1.65 | 293.58 | 599.9 | 1.66 | 4.51
SENE 4 5S 96W | 700 | 4.59 | 280.75 | 699.74 | 2.98 | -0.73
Citing Type: Planned or Actual | 800 | 7.57 | 277.97 | 799.17 | 4.64 | -11.19
Planned | 900 | 10.57 | 276.75 | 897.9 | 6.64 | -26.83
Deviation Indicator | 918.18 | 11.11 | 276.6 | 915.76 | 7.03 | -30.22
Directional | 1000 | 11.11 | 276.6 | 996.05 | 8.85 | -45.89
North Reference | 1100 | 11.11 | 276.6 | 1094.17 | 11.06 | -65.03
True | 1200 | 11.11 | 276.6 | 1192.3 | 13.28 | -84.18
Grid Type | 1300 | 11.11 | 276.6 | 1290.42 | 15.49 | -103.32
#VALUE! | 1400 | 11.11 | 276.6 | 1388.55 | 17.71 | -122.47
| 1500 | 11.11 | 276.6 | 1486.67 | 19.92 | -141.61
| 1600 | 11.11 | 276.6 | 1584.8 | 22.14 | -160.76
| 1700 | 11.11 | 276.6 | 1682.92 | 24.36 | -179.9
| 1800 | 11.11 | 276.6 | 1781.05 | 26.57 | -199.05
| 1900 | 11.11 | 276.6 | 1879.17 | 28.79 | -218.19
| 2000 | 11.11 | 276.6 | 1977.3 | 31 | -237.34
| 2100 | 11.11 | 276.6 | 2075.42 | 33.22 | -256.48
| 2200 | 11.11 | 276.6 | 2173.55 | 35.43 | -275.63
| 2300 | 11.11 | 276.6 | 2271.67 | 37.65 | -294.77
| 2400 | 11.11 | 276.6 | 2369.8 | 39.87 | -313.92
| 2500 | 11.11 | 276.6 | 2467.92 | 42.08 | -333.06
| 2600 | 11.11 | 276.6 | 2566.05 | 44.3 | -352.21
| 2700 | 11.11 | 276.6 | 2664.17 | 46.51 | -371.35
| 2800 | 11.11 | 276.6 | 2762.3 | 48.73 | -390.5
| 2900 | 11.11 | 276.6 | 2860.42 | 50.95 | -409.64
| 3000 | 11.11 | 276.6 | 2958.55 | 53.16 | -428.79
| 3100 | 11.11 | 276.6 | 3056.68 | 55.38 | -447.93
| 3200 | 11.11 | 276.6 | 3154.8 | 57.59 | -467.08
| 3300 | 11.11 | 276.6 | 3252.93 | 59.81 | -486.22
| 3400 | 11.11 | 276.6 | 3351.05 | 62.02 | -505.37
| 3500 | 11.11 | 276.6 | 3449.18 | 64.24 | -524.52
| 3600 | 11.11 | 276.6 | 3547.3 | 66.46 | -543.66
| 3700 | 11.11 | 276.6 | 3645.43 | 68.67 | -562.81
| 3800 | 11.11 | 276.6 | 3743.55 | 70.89 | -581.95
| 3900 | 11.11 | 276.6 | 3841.68 | 73.1 | -601.1
| 4000 | 11.11 | 276.6 | 3939.8 | 75.32 | -620.24
| 4100 | 11.11 | 276.6 | 4037.93 | 77.53 | -639.39
| 4200 | 11.11 | 276.6 | 4136.05 | 79.75 | -658.53
| 4300 | 11.11 | 276.6 | 4234.18 | 81.97 | -677.68
| 4400 | 11.11 | 276.6 | 4332.3 | 84.18 | -696.82
| 4500 | 11.11 | 276.6 | 4430.43 | 86.4 | -715.97
| 4600 | 11.11 | 276.6 | 4528.55 | 88.61 | -735.11
| 4700 | 11.11 | 276.6 | 4626.68 | 90.83 | -754.26
| 4800 | 11.11 | 276.6 | 4724.8 | 93.04 | -773.4
| 4900 | 11.11 | 276.6 | 4822.93 | 95.26 | -792.55
| 5000 | 11.11 | 276.6 | 4921.05 | 97.48 | -811.69
| 5100 | 11.11 | 276.6 | 5019.18 | 99.69 | -830.84
| 5200 | 11.11 | 276.6 | 5117.3 | 101.91 | -849.98
| 5300 | 11.11 | 276.6 | 5215.43 | 104.12 | -869.13
| 5400 | 11.11 | 276.6 | 5313.55 | 106.34 | -888.27
| 5500 | 11.11 | 276.6 | 5411.68 | 108.56 | -907.42
| 5600 | 11.11 | 276.6 | 5509.81 | 110.77 | -926.56
| 5700 | 11.11 | 276.6 | 5607.93 | 112.99 | -945.71
| 5800 | 11.11 | 276.6 | 5706.06 | 115.2 | -964.85
| 5900 | 11.11 | 276.6 | 5804.18 | 117.42 | -984
| 6000 | 11.11 | 276.6 | 5902.31 | 119.63 | -1003.14
| 6100 | 11.11 | 276.6 | 6000.43 | 121.85 | -1022.29
| 6200 | 11.11 | 276.6 | 6098.56 | 124.07 | -1041.43
| 6300 | 11.11 | 276.6 | 6196.68 | 126.28 | -1060.58
| 6400 | 11.11 | 276.6 | 6294.81 | 128.5 | -1079.72
| 6500 | 11.11 | 276.6 | 6392.93 | 130.71 | -1098.87
| 6600 | 11.11 | 276.6 | 6491.06 | 132.93 | -1118.01
| 6700 | 11.11 | 276.6 | 6589.18 | 135.14 | -1137.16
| 6800 | 11.11 | 276.6 | 6687.31 | 137.36 | -1156.3
| 6900 | 11.11 | 276.6 | 6785.43 | 139.58 | -1175.45
| 6986.1 | 11.11 | 276.6 | 6869.91 | 141.48 | -1191.93
| 7000 | 10.69 | 276.6 | 6883.57 | 141.79 | -1194.54
| 7100 | 7.69 | 276.6 | 6982.27 | 143.62 | -1210.42
| 7200 | 4.69 | 276.6 | 7081.68 | 144.86 | -1221.13
| 7300 | 1.69 | 276.6 | 7181.51 | 145.5 | -1226.67
| 7356.5 | 0 | 0 | 7238 | 145.6 | -1227.5
| 7400 | 0.09 | 239.58 | 7281.5 | 145.58 | -1227.53
| 7500 | 0.29 | 239.58 | 7381.5 | 145.42 | -1227.81
| 7516.91 | 0.32 | 239.58 | 7398.41 | 145.37 | -1227.89
| 7600 | 0.32 | 239.58 | 7481.5 | 145.14 | -1228.29
| 7700 | 0.32 | 239.58 | 7581.5 | 144.85 | -1228.77
| 7800 | 0.32 | 239.58 | 7681.5 | 144.57 | -1229.25
| 7900 | 0.32 | 239.58 | 7781.49 | 144.29 | -1229.74
| 8000 | 0.32 | 239.58 | 7881.49 | 144 | -1230.22
| 8100 | 0.32 | 239.58 | 7981.49 | 143.72 | -1230.7
| 8200 | 0.32 | 239.58 | 8081.49 | 143.44 | -1231.19
| 8300 | 0.32 | 239.58 | 8181.49 | 143.15 | -1231.67
| 8400 | 0.32 | 239.58 | 8281.49 | 142.87 | -1232.15
| 8500 | 0.32 | 239.58 | 8381.48 | 142.59 | -1232.63
| 8600 | 0.32 | 239.58 | 8481.48 | 142.3 | -1233.12
| 8700 | 0.32 | 239.58 | 8581.48 | 142.02 | -1233.6
| 8800 | 0.32 | 239.58 | 8681.48 | 141.73 | -1234.08
| 8900 | 0.32 | 239.58 | 8781.48 | 141.45 | -1234.57
| 9000 | 0.32 | 239.58 | 8881.48 | 141.17 | -1235.05
| 9100 | 0.32 | 239.58 | 8981.48 | 140.88 | -1235.53
| 9200 | 0.32 | 239.58 | 9081.47 | 140.6 | -1236.01
| 9300 | 0.32 | 239.58 | 9181.47 | 140.32 | -1236.5
| 9400 | 0.32 | 239.58 | 9281.47 | 140.03 | -1236.98
| 9500 | 0.32 | 239.58 | 9381.47 | 139.75 | -1237.46
| 9600 | 0.32 | 239.58 | 9481.47 | 139.47 | -1237.95
| 9700 | 0.32 | 239.58 | 9581.47 | 139.18 | -1238.43
| 9800 | 0.32 | 239.58 | 9681.46 | 138.9 | -1238.91
| 9900 | 0.32 | 239.58 | 9781.46 | 138.62 | -1239.39
| 10000 | 0.32 | 239.58 | 9881.46 | 138.33 | -1239.88
| 10100 | 0.32 | 239.58 | 9981.46 | 138.05 | -1240.36
| 10200 | 0.32 | 239.58 | 10081.46 | 137.77 | -1240.84
| 10300 | 0.32 | 239.58 | 10181.46 | 137.48 | -1241.33
| 10400 | 0.32 | 239.58 | 10281.46 | 137.2 | -1241.81
| 10500 | 0.32 | 239.58 | 10381.45 | 136.92 | -1242.29
| 10600 | 0.32 | 239.58 | 10481.45 | 136.63 | -1242.77
| 10700 | 0.32 | 239.58 | 10581.45 | 136.35 | -1243.26
| 10800 | 0.32 | 239.58 | 10681.45 | 136.06 | -1243.74
| 10900 | 0.32 | 239.58 | 10781.45 | 135.78 | -1244.22
| 10958.55 | 0.32 | 239.58 | 10840 | 135.62 | -1244.51
| 11000 | 0.32 | 239.58 | 10881.45 | 135.5 | -1244.71
| 11100 | 0.32 | 239.58 | 10981.44 | 135.21 | -1245.19
| 11200 | 0.32 | 239.58 | 11081.44 | 134.93 | -1245.67
| 11300 | 0.32 | 239.58 | 11181.44 | 134.65 | -1246.15
| 11400 | 0.32 | 239.58 | 11281.44 | 134.36 | -1246.64
| 11500 | 0.32 | 239.58 | 11381.44 | 134.08 | -1247.12
| 11600 | 0.32 | 239.58 | 11481.44 | 133.8 | -1247.6
| 11700 | 0.32 | 239.58 | 11581.43 | 133.51 | -1248.09
| 11800 | 0.32 | 239.58 | 11681.43 | 133.23 | -1248.57
| 11900 | 0.32 | 239.58 | 11781.43 | 132.95 | -1249.05
| 12000 | 0.32 | 239.58 | 11881.43 | 132.66 | -1249.53
| 12100 | 0.32 | 239.58 | 11981.43 | 132.38 | -1250.02
| 12200 | 0.32 | 239.58 | 12081.43 | 132.1 | -1250.5
| 12300 | 0.32 | 239.58 | 12181.43 | 131.81 | -1250.98
| 12400 | 0.32 | 239.58 | 12281.42 | 131.53 | -1251.47
| 12500 | 0.32 | 239.58 | 12381.42 | 131.24 | -1251.95
| 12600 | 0.32 | 239.58 | 12481.42 | 130.96 | -1252.43
| 12700 | 0.32 | 239.58 | 12581.42 | 130.68 | -1252.91
| 12800 | 0.32 | 239.58 | 12681.42 | 130.39 | -1253.4
| 12900 | 0.32 | 239.58 | 12781.42 | 130.11 | -1253.88
| 13000 | 0.32 | 239.58 | 12881.41 | 129.83 | -1254.36

## Lookup (hidden)
North Reference | RetunValue | Grid Type | ReturnValue | Deviation Indicator | ReturnValue
| 2 |  | 0 |  | 2
True |  | SPCS-Colorado Central-NAD27 |  | Directional
Grid |  | SPCS-Colorado Central-NAD83 |  | High Angle
|  | SPCS-Colorado North-NAD27 |  | Horizontal
SPCS-Colorado North-NAD83
SPCS-Colorado South-NAD27
SPCS-Colorado South-NAD83
UTM-Zone 12 NAD27
UTM-Zone 12 NAD83
UTM-Zone 13 NAD27
UTM-Zone 13 NAD83