## Data
Header Information | measured depth (ft) | inclination (°) | azimuth (°) | true vertical depth (ft) | northing +N/-S (ft) | easting +E/-W (ft)
Operator Name | 0 | 0 | 0 | 0 | 0 | 0
Encana Oil & Gas | 100 | 0 | 0 | 100 | 0 | 0
Operator Number | 200 | 0 | 0 | 200 | 0 | 0
100185 | 300 | 0 | 0 | 300 | 0 | 0
Well Name and Number | 400 | 3 | 265.37 | 399.95 | -0.21 | -2.61
UWF07C-04 | 500 | 6 | 265.37 | 499.63 | -0.84 | -10.43
API Number (if available) | 600 | 9 | 265.37 | 598.77 | -1.9 | -23.44
| 652.58 | 10.58 | 265.37 | 650.58 | -2.62 | -32.35
Location: QQ SEC TWP RGE | 700 | 10.58 | 265.37 | 697.19 | -3.32 | -41.02
SENE 4 5S 96W | 800 | 10.58 | 265.37 | 795.5 | -4.8 | -59.32
Citing Type: Planned or Actual | 900 | 10.58 | 265.37 | 893.8 | -6.29 | -77.62
Planned | 1000 | 10.58 | 265.37 | 992.1 | -7.77 | -95.91
Deviation Indicator | 1100 | 10.58 | 265.37 | 1090.4 | -9.25 | -114.21
Directional | 1200 | 10.58 | 265.37 | 1188.7 | -10.73 | -132.51
North Reference | 1300 | 10.58 | 265.37 | 1287 | -12.21 | -150.8
True | 1400 | 10.58 | 265.37 | 1385.3 | -13.7 | -169.1
Grid Type | 1500 | 10.58 | 265.37 | 1483.6 | -15.18 | -187.4
#VALUE! | 1600 | 10.58 | 265.37 | 1581.9 | -16.66 | -205.69
| 1700 | 10.58 | 265.37 | 1680.2 | -18.14 | -223.99
| 1800 | 10.58 | 265.37 | 1778.5 | -19.62 | -242.28
| 1900 | 10.58 | 265.37 | 1876.8 | -21.11 | -260.58
| 2000 | 10.58 | 265.37 | 1975.1 | -22.59 | -278.88
| 2100 | 10.58 | 265.37 | 2073.41 | -24.07 | -297.17
| 2200 | 10.58 | 265.37 | 2171.71 | -25.55 | -315.47
| 2300 | 10.58 | 265.37 | 2270.01 | -27.03 | -333.77
| 2400 | 10.58 | 265.37 | 2368.31 | -28.51 | -352.06
| 2500 | 10.58 | 265.37 | 2466.61 | -30 | -370.36
| 2600 | 10.58 | 265.37 | 2564.91 | -31.48 | -388.66
| 2700 | 10.58 | 265.37 | 2663.21 | -32.96 | -406.95
| 2800 | 10.58 | 265.37 | 2761.51 | -34.44 | -425.25
| 2900 | 10.58 | 265.37 | 2859.81 | -35.92 | -443.55
| 3000 | 10.58 | 265.37 | 2958.11 | -37.41 | -461.84
| 3100 | 10.58 | 265.37 | 3056.41 | -38.89 | -480.14
| 3200 | 10.58 | 265.37 | 3154.71 | -40.37 | -498.44
| 3300 | 10.58 | 265.37 | 3253.01 | -41.85 | -516.73
| 3400 | 10.58 | 265.37 | 3351.32 | -43.33 | -535.03
| 3500 | 10.58 | 265.37 | 3449.62 | -44.82 | -553.33
| 3600 | 10.58 | 265.37 | 3547.92 | -46.3 | -571.62
| 3700 | 10.58 | 265.37 | 3646.22 | -47.78 | -589.92
| 3800 | 10.58 | 265.37 | 3744.52 | -49.26 | -608.22
| 3900 | 10.58 | 265.37 | 3842.82 | -50.74 | -626.51
| 4000 | 10.58 | 265.37 | 3941.12 | -52.22 | -644.81
| 4100 | 10.58 | 265.37 | 4039.42 | -53.71 | -663.11
| 4200 | 10.58 | 265.37 | 4137.72 | -55.19 | -681.4
| 4300 | 10.58 | 265.37 | 4236.02 | -56.67 | -699.7
| 4400 | 10.58 | 265.37 | 4334.32 | -58.15 | -717.99
| 4500 | 10.58 | 265.37 | 4432.62 | -59.63 | -736.29
| 4600 | 10.58 | 265.37 | 4530.92 | -61.12 | -754.59
| 4700 | 10.58 | 265.37 | 4629.23 | -62.6 | -772.88
| 4800 | 10.58 | 265.37 | 4727.53 | -64.08 | -791.18
| 4900 | 10.58 | 265.37 | 4825.83 | -65.56 | -809.48
| 5000 | 10.58 | 265.37 | 4924.13 | -67.04 | -827.77
| 5100 | 10.58 | 265.37 | 5022.43 | -68.53 | -846.07
| 5200 | 10.58 | 265.37 | 5120.73 | -70.01 | -864.37
| 5300 | 10.58 | 265.37 | 5219.03 | -71.49 | -882.66
| 5400 | 10.58 | 265.37 | 5317.33 | -72.97 | -900.96
| 5500 | 10.58 | 265.37 | 5415.63 | -74.45 | -919.26
| 5600 | 10.58 | 265.37 | 5513.93 | -75.94 | -937.55
| 5700 | 10.58 | 265.37 | 5612.23 | -77.42 | -955.85
| 5800 | 10.58 | 265.37 | 5710.53 | -78.9 | -974.15
| 5900 | 10.58 | 265.37 | 5808.83 | -80.38 | -992.44
| 6000 | 10.58 | 265.37 | 5907.14 | -81.86 | -1010.74
| 6100 | 10.58 | 265.37 | 6005.44 | -83.34 | -1029.04
| 6200 | 10.58 | 265.37 | 6103.74 | -84.83 | -1047.33
| 6300 | 10.58 | 265.37 | 6202.04 | -86.31 | -1065.63
| 6400 | 10.58 | 265.37 | 6300.34 | -87.79 | -1083.93
| 6500 | 10.58 | 265.37 | 6398.64 | -89.27 | -1102.22
| 6600 | 10.58 | 265.37 | 6496.94 | -90.75 | -1120.52
| 6700 | 10.58 | 265.37 | 6595.24 | -92.24 | -1138.82
| 6800 | 10.58 | 265.37 | 6693.54 | -93.72 | -1157.11
| 6900 | 10.58 | 265.37 | 6791.84 | -95.2 | -1175.41
| 6993.16 | 10.58 | 265.37 | 6883.42 | -96.58 | -1192.45
| 7000 | 10.37 | 265.37 | 6890.15 | -96.68 | -1193.69
| 7100 | 7.37 | 265.37 | 6988.94 | -97.93 | -1209.06
| 7200 | 4.37 | 265.37 | 7088.4 | -98.75 | -1219.26
| 7300 | 1.37 | 265.37 | 7188.26 | -99.16 | -1224.25
| 7345.74 | 0 | 0 | 7234 | -99.2 | -1224.8
| 7400 | 0.01 | 236.26 | 7288.26 | -99.2 | -1224.8
| 7500 | 0.03 | 236.26 | 7388.26 | -99.23 | -1224.84
| 7600 | 0.06 | 236.26 | 7488.26 | -99.27 | -1224.9
| 7700 | 0.08 | 236.26 | 7588.26 | -99.33 | -1225
| 7800 | 0.1 | 236.26 | 7688.26 | -99.42 | -1225.12
| 7900 | 0.12 | 236.26 | 7788.26 | -99.52 | -1225.28
| 8000 | 0.14 | 236.26 | 7888.26 | -99.65 | -1225.47
| 8100 | 0.16 | 236.26 | 7988.26 | -99.8 | -1225.7
| 8200 | 0.19 | 236.26 | 8088.26 | -99.97 | -1225.95
| 8300 | 0.21 | 236.26 | 8188.26 | -100.16 | -1226.23
| 8400 | 0.23 | 236.26 | 8288.26 | -100.37 | -1226.55
| 8500 | 0.25 | 236.26 | 8388.26 | -100.6 | -1226.9
| 8600 | 0.27 | 236.26 | 8488.26 | -100.85 | -1227.28
| 8700 | 0.29 | 236.26 | 8588.25 | -101.13 | -1227.69
| 8800 | 0.32 | 236.26 | 8688.25 | -101.42 | -1228.13
| 8900 | 0.34 | 236.26 | 8788.25 | -101.74 | -1228.6
| 9000 | 0.36 | 236.26 | 8888.25 | -102.08 | -1229.11
| 9096.34 | 0.38 | 236.26 | 8984.59 | -102.42 | -1229.62
| 9100 | 0.38 | 236.26 | 8988.25 | -102.43 | -1229.64
| 9200 | 0.38 | 236.26 | 9088.25 | -102.8 | -1230.19
| 9300 | 0.38 | 236.26 | 9188.24 | -103.17 | -1230.75
| 9400 | 0.38 | 236.26 | 9288.24 | -103.54 | -1231.3
| 9500 | 0.38 | 236.26 | 9388.24 | -103.91 | -1231.85
| 9600 | 0.38 | 236.26 | 9488.24 | -104.27 | -1232.4
| 9700 | 0.38 | 236.26 | 9588.23 | -104.64 | -1232.95
| 9800 | 0.38 | 236.26 | 9688.23 | -105.01 | -1233.5
| 9900 | 0.38 | 236.26 | 9788.23 | -105.38 | -1234.05
| 10000 | 0.38 | 236.26 | 9888.23 | -105.75 | -1234.6
| 10100 | 0.38 | 236.26 | 9988.23 | -106.11 | -1235.15
| 10200 | 0.38 | 236.26 | 10088.22 | -106.48 | -1235.7
| 10300 | 0.38 | 236.26 | 10188.22 | -106.85 | -1236.26
| 10400 | 0.38 | 236.26 | 10288.22 | -107.22 | -1236.81
| 10500 | 0.38 | 236.26 | 10388.22 | -107.59 | -1237.36
| 10600 | 0.38 | 236.26 | 10488.21 | -107.95 | -1237.91
| 10700 | 0.38 | 236.26 | 10588.21 | -108.32 | -1238.46
| 10800 | 0.38 | 236.26 | 10688.21 | -108.69 | -1239.01
| 10900 | 0.38 | 236.26 | 10788.21 | -109.06 | -1239.56
| 10947.79 | 0.38 | 236.26 | 10836 | -109.23 | -1239.83
| 11000 | 0.38 | 236.26 | 10888.21 | -109.43 | -1240.11
| 11100 | 0.38 | 236.26 | 10988.2 | -109.79 | -1240.66
| 11200 | 0.38 | 236.26 | 11088.2 | -110.16 | -1241.22
| 11300 | 0.38 | 236.26 | 11188.2 | -110.53 | -1241.77
| 11400 | 0.38 | 236.26 | 11288.2 | -110.9 | -1242.32
| 11500 | 0.38 | 236.26 | 11388.19 | -111.27 | -1242.87
| 11600 | 0.38 | 236.26 | 11488.19 | -111.63 | -1243.42
| 11700 | 0.38 | 236.26 | 11588.19 | -112 | -1243.97
| 11800 | 0.38 | 236.26 | 11688.19 | -112.37 | -1244.52
| 11900 | 0.38 | 236.26 | 11788.19 | -112.74 | -1245.07
| 12000 | 0.38 | 236.26 | 11888.18 | -113.11 | -1245.62
| 12100 | 0.38 | 236.26 | 11988.18 | -113.47 | -1246.17
| 12200 | 0.38 | 236.26 | 12088.18 | -113.84 | -1246.73
| 12300 | 0.38 | 236.26 | 12188.18 | -114.21 | -1247.28
| 12400 | 0.38 | 236.26 | 12288.17 | -114.58 | -1247.83
| 12500 | 0.38 | 236.26 | 12388.17 | -114.95 | -1248.38
| 12600 | 0.38 | 236.26 | 12488.17 | -115.31 | -1248.93
| 12700 | 0.38 | 236.26 | 12588.17 | -115.68 | -1249.48
| 12800 | 0.38 | 236.26 | 12688.17 | -116.05 | -1250.03
| 12900 | 0.38 | 236.26 | 12788.16 | -116.42 | -1250.58
| 13000 | 0.38 | 236.26 | 12888.16 | -116.79 | -1251.13

## Lookup (hidden)
North Reference | RetunValue | Grid Type | ReturnValue | Deviation Indicator | ReturnValue
| 2 |  | 0 |  | 2
True |  | SPCS-Colorado Central-NAD27 |  | Directional
Grid |  | SPCS-Colorado Central-NAD83 |  | High Angle
|  | SPCS-Colorado North-NAD27 |  | Horizontal
SPCS-Colorado North-NAD83
SPCS-Colorado South-NAD27
SPCS-Colorado South-NAD83
UTM-Zone 12 NAD27
UTM-Zone 12 NAD83
UTM-Zone 13 NAD27
UTM-Zone 13 NAD83