## Data
Header Information | measured depth (ft) | inclination (°) | azimuth (°) | true vertical depth (ft) | northing +N/-S (ft) | easting +E/-W (ft)
Operator Name | 0 | 0 | 0 | 0 | 0 | 0
Bill Barrett Corp | 100 | 0.59 | 87.93 | 100 | 0.02 | 0.51
Operator Number | 200 | 0.9 | 88.52 | 199.99 | 0.06 | 1.81
10071 | 300 | 0.59 | 112.15 | 299.98 | 0.12 | 3.08
Well Name and Number | 400 | 0.77 | 111.81 | 399.98 | 0.56 | 4.18
CBS 31B-21-692 | 500 | 0.76 | 114.25 | 499.97 | 1.08 | 5.41
API Number (if available) | 600 | 0.88 | 119.76 | 599.96 | 1.74 | 6.68
05-045-20122 | 700 | 0.91 | 108.77 | 699.94 | 2.37 | 8.1
Location: QQ SEC TWP RGE | 752 | 0.65 | 117.37 | 751.94 | 2.64 | 8.75
SWNE | 883 | 1 | 126.7 | 882.92 | 3.67 | 10.32
Citing Type: Planned or Actual | 976 | 1.3 | 65.9 | 975.91 | 3.72 | 11.94
Actual | 1071 | 4.2 | 9.8 | 1070.8 | 0.15 | 13.51
Deviation Indicator | 1166 | 5.2 | 3.3 | 1165.48 | 7.88 | 14.35
0 | 1261 | 6.9 | 13.1 | 1259.95 | 17.73 | 15.9
North Reference | 1356 | 7.9 | 16.1 | 1354.16 | 29.56 | 19
0 | 1451 | 9.4 | 25.2 | 1448.08 | 42.86 | 24.11
Grid Type | 1546 | 11.2 | 26.3 | 1541.55 | 58.15 | 31.51
#VALUE! | 1641 | 13 | 28.4 | 1634.43 | 75.82 | 40.68
| 1736 | 15.5 | 29.1 | 1726.5 | 96.31 | 51.93
| 1831 | 16.7 | 27.4 | 1817.77 | 119.53 | 64.39
| 1926 | 17.3 | 28.1 | 1908.62 | 144.1 | 77.32
| 2021 | 19.3 | 32.3 | 1998.82 | 169.84 | 92.37
| 2116 | 20.6 | 33.1 | 2088.11 | 197.11 | 109.89
| 2211 | 19.9 | 32.6 | 2177.24 | 224.73 | 127.72
| 2305 | 21.9 | 32.5 | 2265.05 | 253 | 145.76
| 2400 | 22.2 | 33.1 | 2353.1 | 282.97 | 165.08
| 2495 | 22 | 33.7 | 2441.12 | 312.81 | 184.76
| 2590 | 21.4 | 32.8 | 2529.39 | 342.19 | 204.02
| 2685 | 21.3 | 29.7 | 2617.88 | 371.74 | 221.96
| 2780 | 20.7 | 30 | 2706.57 | 401.27 | 238.9
| 2875 | 19.9 | 30.1 | 2795.66 | 429.8 | 255.41
| 2970 | 20.4 | 30.4 | 2884.85 | 458.07 | 271.89
| 3064 | 20.1 | 30.4 | 2973.04 | 486.13 | 288.36
| 3159 | 19.5 | 29.3 | 3062.42 | 514.04 | 304.38
| 3254 | 19.2 | 33.1 | 3152.06 | 540.95 | 320.67
| 3349 | 19.5 | 32.6 | 3241.69 | 567.4 | 337.74
| 3443 | 19.8 | 31.4 | 3330.22 | 594.2 | 354.49
| 3538 | 20 | 32.3 | 3419.55 | 621.67 | 371.55
| 3632 | 19.6 | 33.3 | 3507.99 | 648.43 | 388.8
| 3727 | 19.7 | 34.1 | 3597.46 | 675.01 | 406.52
| 3822 | 19.8 | 34.9 | 3686.87 | 701.47 | 424.71
| 3917 | 21.4 | 32.2 | 3775.79 | 729.33 | 443.15
| 4012 | 21.7 | 31.2 | 3864.15 | 759.02 | 461.48
| 4107 | 19.5 | 30.9 | 3953.07 | 787.65 | 478.73
| 4201 | 18.9 | 32.1 | 4041.85 | 814.01 | 494.87
| 4296 | 19.3 | 35.2 | 4131.62 | 839.87 | 512.1
| 4390 | 18 | 34.6 | 4220.68 | 864.52 | 529.3
| 4484 | 16.1 | 33.8 | 4310.54 | 887.31 | 544.8
| 4580 | 14.4 | 31.9 | 4403.16 | 908.51 | 558.52
| 4671 | 12.8 | 30.2 | 4491.61 | 926.83 | 569.57
| 4767 | 10.7 | 31.9 | 4585.59 | 943.59 | 579.63
| 4861 | 8.8 | 30.8 | 4678.23 | 957.17 | 587.92
| 4956 | 9.3 | 32.7 | 4772.05 | 969.88 | 595.79
| 5051 | 8.5 | 33.1 | 4865.9 | 982.22 | 603.77
| 5146 | 6.9 | 34.1 | 4960.04 | 992.82 | 610.8
| 5241 | 5.4 | 33.7 | 5054.49 | 1001.27 | 616.48
| 5336 | 4.7 | 38.9 | 5149.12 | 1008.02 | 621.41
| 5431 | 3.1 | 34.5 | 5243.9 | 1013.16 | 625.31
| 5525 | 2.5 | 8.3 | 5337.79 | 1017.29 | 627.04
| 5618 | 2.2 | 12.7 | 5430.71 | 1021.04 | 627.73
| 5713 | 1.5 | 19.1 | 5525.66 | 1023.99 | 628.54
| 5807 | 1 | 15.9 | 5619.64 | 1025.94 | 629.16
| 5902 | 0.8 | 329.7 | 5714.63 | 1027.31 | 629.06
| 5997 | 0.6 | 290.8 | 5809.62 | 1028.06 | 628.26
| 6093 | 0.9 | 250.7 | 5905.62 | 1027.99 | 627.07
| 6188 | 1.1 | 244.8 | 6000.6 | 1027.35 | 625.54
| 6284 | 1.6 | 179 | 6096.58 | 1025.62 | 624.73
| 6379 | 1.1 | 359 | 6191.57 | 1025.21 | 624.74
| 6474 | 1.1 | 331.7 | 6286.55 | 1026.92 | 624.29
| 6569 | 0.7 | 280.7 | 6381.54 | 1027.83 | 623.29
| 6664 | 0.9 | 230.7 | 6476.53 | 1027.47 | 622.14
| 6759 | 2.3 | 142.7 | 6571.5 | 1025.48 | 622.72
| 6853 | 2.5 | 140.5 | 6665.42 | 1022.4 | 625.17
| 6948 | 2.4 | 95.7 | 6760.34 | 1020.6 | 628.47
| 7043 | 1 | 77.7 | 6855.3 | 1020.58 | 631.26
| 7138 | 0.5 | 335.3 | 6950.29 | 1021.13 | 631.89
| 7233 | 1.6 | 246.4 | 7045.28 | 1020.98 | 630.5
| 7328 | 0.5 | 299.7 | 7140.26 | 1020.65 | 628.93
| 7422 | 1.3 | 1.7 | 7234.25 | 1021.92 | 628.6
| 7517 | 1.5 | 265.1 | 7329.24 | 1022.89 | 627.4
| 7612 | 1.9 | 238.4 | 7424.2 | 1021.96 | 624.82
| 7707 | 1.8 | 223.6 | 7519.15 | 1020.06 | 622.45
| 7802 | 2.5 | 201.7 | 7614.08 | 1017.05 | 620.65
| 7877 | 2.6 | 197.3 | 7689.01 | 1013.91 | 619.54
| 7922 | 2.6 | 197.3 | 7733.96 | 1011.96 | 618.93

## Lookup (hidden)
North Reference | RetunValue | Grid Type | ReturnValue | Deviation Indicator | ReturnValue
| 1 |  | 0 |  | 1
True |  | SPCS-Colorado Central-NAD27 |  | Directional
Grid |  | SPCS-Colorado Central-NAD83 |  | High Angle
|  | SPCS-Colorado North-NAD27 |  | Horizontal
SPCS-Colorado North-NAD83
SPCS-Colorado South-NAD27
SPCS-Colorado South-NAD83
UTM-Zone 12 NAD27
UTM-Zone 12 NAD83
UTM-Zone 13 NAD27
UTM-Zone 13 NAD83