## Data
Header Information | measured depth (ft) | inclination (°) | azimuth (°) | true vertical depth (ft) | northing +N/-S (ft) | easting +E/-W (ft)
Operator Name | 0 | 0 | 0 | 0 | 0 | 0
Encana Oil & Gas | 100 | 0 | 0 | 100 | 0 | 0
Operator Number | 200 | 0 | 0 | 200 | 0 | 0
100185 | 300 | 3 | 101.1 | 299.95 | -0.5 | 2.57
Well Name and Number | 400 | 6 | 101.1 | 399.63 | -2.01 | 10.27
UWF10A-03 | 500 | 9 | 101.1 | 498.77 | -4.53 | 23.07
API Number (if available) | 600 | 12 | 101.1 | 597.08 | -8.03 | 40.95
| 700 | 15 | 101.1 | 694.31 | -12.53 | 63.86
Location: QQ SEC TWP RGE | 800 | 18 | 101.1 | 790.18 | -17.99 | 91.73
SENE 4 5S 96W | 900 | 21 | 101.1 | 884.43 | -24.42 | 124.48
Citing Type: Planned or Actual | 1000 | 24 | 101.1 | 976.81 | -31.79 | 162.03
Planned | 1100 | 27 | 101.1 | 1067.06 | -40.07 | 204.27
Deviation Indicator | 1200 | 30 | 101.1 | 1154.93 | -49.26 | 251.09
Directional | 1300 | 33 | 101.1 | 1240.18 | -59.31 | 302.35
North Reference | 1335.25 | 34.06 | 101.1 | 1269.57 | -63.06 | 321.46
True | 1400 | 34.06 | 101.1 | 1323.21 | -70.04 | 357.04
Grid Type | 1500 | 34.06 | 101.1 | 1406.06 | -80.82 | 412
#VALUE! | 1600 | 34.06 | 101.1 | 1488.91 | -91.6 | 466.95
| 1700 | 34.06 | 101.1 | 1571.75 | -102.39 | 521.91
| 1800 | 34.06 | 101.1 | 1654.6 | -113.17 | 576.86
| 1900 | 34.06 | 101.1 | 1737.45 | -123.95 | 631.82
| 2000 | 34.06 | 101.1 | 1820.3 | -134.73 | 686.77
| 2100 | 34.06 | 101.1 | 1903.14 | -145.51 | 741.73
| 2200 | 34.06 | 101.1 | 1985.99 | -156.29 | 796.68
| 2300 | 34.06 | 101.1 | 2068.84 | -167.07 | 851.64
| 2400 | 34.06 | 101.1 | 2151.69 | -177.85 | 906.59
| 2500 | 34.06 | 101.1 | 2234.53 | -188.63 | 961.55
| 2600 | 34.06 | 101.1 | 2317.38 | -199.41 | 1016.5
| 2700 | 34.06 | 101.1 | 2400.23 | -210.19 | 1071.46
| 2800 | 34.06 | 101.1 | 2483.08 | -220.97 | 1126.41
| 2900 | 34.06 | 101.1 | 2565.92 | -231.75 | 1181.37
| 3000 | 34.06 | 101.1 | 2648.77 | -242.54 | 1236.32
| 3100 | 34.06 | 101.1 | 2731.62 | -253.32 | 1291.28
| 3200 | 34.06 | 101.1 | 2814.47 | -264.1 | 1346.23
| 3300 | 34.06 | 101.1 | 2897.31 | -274.88 | 1401.19
| 3400 | 34.06 | 101.1 | 2980.16 | -285.66 | 1456.15
| 3500 | 34.06 | 101.1 | 3063.01 | -296.44 | 1511.1
| 3600 | 34.06 | 101.1 | 3145.86 | -307.22 | 1566.06
| 3700 | 34.06 | 101.1 | 3228.7 | -318 | 1621.01
| 3800 | 34.06 | 101.1 | 3311.55 | -328.78 | 1675.97
| 3900 | 34.06 | 101.1 | 3394.4 | -339.56 | 1730.92
| 4000 | 34.06 | 101.1 | 3477.25 | -350.34 | 1785.88
| 4100 | 34.06 | 101.1 | 3560.09 | -361.12 | 1840.83
| 4200 | 34.06 | 101.1 | 3642.94 | -371.91 | 1895.79
| 4300 | 34.06 | 101.1 | 3725.79 | -382.69 | 1950.74
| 4400 | 34.06 | 101.1 | 3808.64 | -393.47 | 2005.7
| 4500 | 34.06 | 101.1 | 3891.48 | -404.25 | 2060.65
| 4600 | 34.06 | 101.1 | 3974.33 | -415.03 | 2115.61
| 4700 | 34.06 | 101.1 | 4057.18 | -425.81 | 2170.56
| 4800 | 34.06 | 101.1 | 4140.03 | -436.59 | 2225.52
| 4900 | 34.06 | 101.1 | 4222.87 | -447.37 | 2280.47
| 5000 | 34.06 | 101.1 | 4305.72 | -458.15 | 2335.43
| 5100 | 34.06 | 101.1 | 4388.57 | -468.93 | 2390.38
| 5200 | 34.06 | 101.1 | 4471.42 | -479.71 | 2445.34
| 5300 | 34.06 | 101.1 | 4554.26 | -490.49 | 2500.29
| 5400 | 34.06 | 101.1 | 4637.11 | -501.27 | 2555.25
| 5500 | 34.06 | 101.1 | 4719.96 | -512.06 | 2610.2
| 5600 | 34.06 | 101.1 | 4802.81 | -522.84 | 2665.16
| 5700 | 34.06 | 101.1 | 4885.66 | -533.62 | 2720.11
| 5800 | 34.06 | 101.1 | 4968.5 | -544.4 | 2775.07
| 5900 | 34.06 | 101.1 | 5051.35 | -555.18 | 2830.02
| 6000 | 34.06 | 101.1 | 5134.2 | -565.96 | 2884.98
| 6100 | 34.06 | 101.1 | 5217.05 | -576.74 | 2939.93
| 6200 | 34.06 | 101.1 | 5299.89 | -587.52 | 2994.89
| 6300 | 34.06 | 101.1 | 5382.74 | -598.3 | 3049.84
| 6400 | 34.06 | 101.1 | 5465.59 | -609.08 | 3104.8
| 6500 | 34.06 | 101.1 | 5548.44 | -619.86 | 3159.75
| 6600 | 34.06 | 101.1 | 5631.28 | -630.64 | 3214.71
| 6700 | 34.06 | 101.1 | 5714.13 | -641.42 | 3269.66
| 6800 | 34.06 | 101.1 | 5796.98 | -652.21 | 3324.62
| 6900 | 34.06 | 101.1 | 5879.83 | -662.99 | 3379.57
| 7000 | 34.06 | 101.1 | 5962.67 | -673.77 | 3434.53
| 7100 | 34.06 | 101.1 | 6045.52 | -684.55 | 3489.48
| 7200 | 34.06 | 101.1 | 6128.37 | -695.33 | 3544.44
| 7300 | 34.06 | 101.1 | 6211.22 | -706.11 | 3599.39
| 7400 | 34.06 | 101.1 | 6294.06 | -716.89 | 3654.35
| 7500 | 34.06 | 101.1 | 6376.91 | -727.67 | 3709.3
| 7540.46 | 34.06 | 101.1 | 6410.43 | -732.03 | 3731.54
| 7600 | 32.27 | 101.1 | 6460.27 | -738.3 | 3763.5
| 7700 | 29.27 | 101.1 | 6546.18 | -748.15 | 3813.7
| 7800 | 26.27 | 101.1 | 6634.65 | -757.12 | 3859.42
| 7900 | 23.27 | 101.1 | 6725.44 | -765.18 | 3900.53
| 8000 | 20.27 | 101.1 | 6818.3 | -772.32 | 3936.92
| 8100 | 17.27 | 101.1 | 6912.97 | -778.52 | 3968.49
| 8200 | 14.27 | 101.1 | 7009.19 | -783.75 | 3995.16
| 8300 | 11.27 | 101.1 | 7106.71 | -788 | 4016.85
| 8400 | 8.27 | 101.1 | 7205.24 | -791.27 | 4033.5
| 8500 | 5.27 | 101.1 | 7304.54 | -793.54 | 4045.07
| 8600 | 2.27 | 101.1 | 7404.31 | -794.81 | 4051.53
| 8675.71 | 0 | 0 | 7480 | -795.1 | 4053
| 8700 | 0.01 | 236.43 | 7504.29 | -795.1 | 4053
| 8800 | 0.03 | 236.43 | 7604.29 | -795.11 | 4052.98
| 8900 | 0.05 | 236.43 | 7704.29 | -795.15 | 4052.92
| 9000 | 0.07 | 236.43 | 7804.29 | -795.2 | 4052.84
| 9100 | 0.09 | 236.43 | 7904.29 | -795.28 | 4052.72
| 9200 | 0.11 | 236.43 | 8004.29 | -795.38 | 4052.57
| 9300 | 0.13 | 236.43 | 8104.29 | -795.5 | 4052.4
| 9400 | 0.15 | 236.43 | 8204.29 | -795.63 | 4052.19
| 9500 | 0.18 | 236.43 | 8304.29 | -795.79 | 4051.95
| 9600 | 0.2 | 236.43 | 8404.29 | -795.97 | 4051.68
| 9700 | 0.22 | 236.43 | 8504.29 | -796.17 | 4051.38
| 9800 | 0.24 | 236.43 | 8604.29 | -796.39 | 4051.04
| 9900 | 0.26 | 236.43 | 8704.28 | -796.63 | 4050.68
| 10000 | 0.28 | 236.43 | 8804.28 | -796.9 | 4050.29
| 10100 | 0.3 | 236.43 | 8904.28 | -797.18 | 4049.86
| 10200 | 0.32 | 236.43 | 9004.28 | -797.48 | 4049.41
| 10300 | 0.35 | 236.43 | 9104.28 | -797.8 | 4048.92
| 10400 | 0.37 | 236.43 | 9204.28 | -798.15 | 4048.4
| 10430.59 | 0.37 | 236.43 | 9234.86 | -798.26 | 4048.24
| 10500 | 0.37 | 236.43 | 9304.27 | -798.51 | 4047.86
| 10600 | 0.37 | 236.43 | 9404.27 | -798.87 | 4047.32
| 10700 | 0.37 | 236.43 | 9504.27 | -799.23 | 4046.77
| 10800 | 0.37 | 236.43 | 9604.27 | -799.59 | 4046.23
| 10900 | 0.37 | 236.43 | 9704.27 | -799.95 | 4045.69
| 11000 | 0.37 | 236.43 | 9804.26 | -800.31 | 4045.14
| 11100 | 0.37 | 236.43 | 9904.26 | -800.67 | 4044.6
| 11200 | 0.37 | 236.43 | 10004.26 | -801.03 | 4044.06
| 11300 | 0.37 | 236.43 | 10104.26 | -801.39 | 4043.52
| 11400 | 0.37 | 236.43 | 10204.26 | -801.75 | 4042.97
| 11500 | 0.37 | 236.43 | 10304.25 | -802.11 | 4042.43
| 11600 | 0.37 | 236.43 | 10404.25 | -802.47 | 4041.89
| 11700 | 0.37 | 236.43 | 10504.25 | -802.83 | 4041.34
| 11800 | 0.37 | 236.43 | 10604.25 | -803.19 | 4040.8
| 11900 | 0.37 | 236.43 | 10704.24 | -803.55 | 4040.26
| 12000 | 0.37 | 236.43 | 10804.24 | -803.91 | 4039.72
| 12100 | 0.37 | 236.43 | 10904.24 | -804.27 | 4039.17
| 12200 | 0.37 | 236.43 | 11004.24 | -804.63 | 4038.63
| 12300 | 0.37 | 236.43 | 11104.24 | -804.99 | 4038.09
| 12323.76 | 0.37 | 236.43 | 11128 | -805.08 | 4037.96
| 12400 | 0.37 | 236.43 | 11204.23 | -805.35 | 4037.54
| 12500 | 0.37 | 236.43 | 11304.23 | -805.71 | 4037
| 12600 | 0.37 | 236.43 | 11404.23 | -806.07 | 4036.46
| 12700 | 0.37 | 236.43 | 11504.23 | -806.43 | 4035.91
| 12800 | 0.37 | 236.43 | 11604.23 | -806.79 | 4035.37
| 12900 | 0.37 | 236.43 | 11704.22 | -807.15 | 4034.83
| 13000 | 0.37 | 236.43 | 11804.22 | -807.51 | 4034.29

## Lookup (hidden)
North Reference | RetunValue | Grid Type | ReturnValue | Deviation Indicator | ReturnValue
| 2 |  | 0 |  | 2
True |  | SPCS-Colorado Central-NAD27 |  | Directional
Grid |  | SPCS-Colorado Central-NAD83 |  | High Angle
|  | SPCS-Colorado North-NAD27 |  | Horizontal
SPCS-Colorado North-NAD83
SPCS-Colorado South-NAD27
SPCS-Colorado South-NAD83
UTM-Zone 12 NAD27
UTM-Zone 12 NAD83
UTM-Zone 13 NAD27
UTM-Zone 13 NAD83