## Data
Header Information | measured depth (ft) | inclination (°) | azimuth (°) | true vertical depth (ft) | northing +N/-S (ft) | easting +E/-W (ft)
Operator Name | 0 | 0 | 0 | 0 | 0 | 0
Encana Oil & Gas | 100 | 0 | 0 | 100 | 0 | 0
Operator Number | 200 | 0 | 0 | 200 | 0 | 0
100185 | 300 | 3 | 236.47 | 299.95 | -1.45 | -2.18
Well Name and Number | 400 | 6 | 236.47 | 399.63 | -5.78 | -8.72
UWF10A-04 | 500 | 9 | 236.47 | 498.77 | -12.99 | -19.6
API Number (if available) | 600 | 12 | 236.47 | 597.08 | -23.05 | -34.79
| 616.82 | 12.5 | 236.47 | 613.52 | -25.03 | -37.77
Location: QQ SEC TWP RGE | 700 | 12.5 | 236.47 | 694.73 | -34.97 | -52.78
SENE 4 5S 96W | 800 | 12.5 | 236.47 | 792.35 | -46.93 | -70.83
Citing Type: Planned or Actual | 900 | 12.5 | 236.47 | 889.98 | -58.89 | -88.88
Planned | 1000 | 12.5 | 236.47 | 987.61 | -70.85 | -106.93
Deviation Indicator | 1100 | 12.5 | 236.47 | 1085.24 | -82.81 | -124.97
Directional | 1200 | 12.5 | 236.47 | 1182.87 | -94.77 | -143.02
North Reference | 1300 | 12.5 | 236.47 | 1280.49 | -106.73 | -161.07
True | 1400 | 12.5 | 236.47 | 1378.12 | -118.69 | -179.12
Grid Type | 1500 | 12.5 | 236.47 | 1475.75 | -130.65 | -197.17
#VALUE! | 1600 | 12.5 | 236.47 | 1573.38 | -142.61 | -215.22
| 1700 | 12.5 | 236.47 | 1671 | -154.57 | -233.27
| 1800 | 12.5 | 236.47 | 1768.63 | -166.53 | -251.32
| 1900 | 12.5 | 236.47 | 1866.26 | -178.49 | -269.36
| 2000 | 12.5 | 236.47 | 1963.89 | -190.45 | -287.41
| 2100 | 12.5 | 236.47 | 2061.52 | -202.41 | -305.46
| 2200 | 12.5 | 236.47 | 2159.14 | -214.37 | -323.51
| 2300 | 12.5 | 236.47 | 2256.77 | -226.33 | -341.56
| 2400 | 12.5 | 236.47 | 2354.4 | -238.29 | -359.61
| 2500 | 12.5 | 236.47 | 2452.03 | -250.25 | -377.66
| 2600 | 12.5 | 236.47 | 2549.66 | -262.21 | -395.71
| 2700 | 12.5 | 236.47 | 2647.28 | -274.17 | -413.76
| 2800 | 12.5 | 236.47 | 2744.91 | -286.13 | -431.8
| 2900 | 12.5 | 236.47 | 2842.54 | -298.09 | -449.85
| 3000 | 12.5 | 236.47 | 2940.17 | -310.05 | -467.9
| 3100 | 12.5 | 236.47 | 3037.79 | -322.01 | -485.95
| 3200 | 12.5 | 236.47 | 3135.42 | -333.97 | -504
| 3300 | 12.5 | 236.47 | 3233.05 | -345.93 | -522.05
| 3400 | 12.5 | 236.47 | 3330.68 | -357.89 | -540.1
| 3500 | 12.5 | 236.47 | 3428.31 | -369.85 | -558.15
| 3600 | 12.5 | 236.47 | 3525.93 | -381.81 | -576.2
| 3700 | 12.5 | 236.47 | 3623.56 | -393.77 | -594.24
| 3800 | 12.5 | 236.47 | 3721.19 | -405.73 | -612.29
| 3900 | 12.5 | 236.47 | 3818.82 | -417.69 | -630.34
| 4000 | 12.5 | 236.47 | 3916.45 | -429.65 | -648.39
| 4100 | 12.5 | 236.47 | 4014.07 | -441.61 | -666.44
| 4200 | 12.5 | 236.47 | 4111.7 | -453.57 | -684.49
| 4300 | 12.5 | 236.47 | 4209.33 | -465.53 | -702.54
| 4400 | 12.5 | 236.47 | 4306.96 | -477.49 | -720.59
| 4500 | 12.5 | 236.47 | 4404.58 | -489.45 | -738.63
| 4600 | 12.5 | 236.47 | 4502.21 | -501.41 | -756.68
| 4700 | 12.5 | 236.47 | 4599.84 | -513.37 | -774.73
| 4800 | 12.5 | 236.47 | 4697.47 | -525.33 | -792.78
| 4900 | 12.5 | 236.47 | 4795.1 | -537.29 | -810.83
| 5000 | 12.5 | 236.47 | 4892.72 | -549.25 | -828.88
| 5100 | 12.5 | 236.47 | 4990.35 | -561.21 | -846.93
| 5200 | 12.5 | 236.47 | 5087.98 | -573.17 | -864.98
| 5300 | 12.5 | 236.47 | 5185.61 | -585.13 | -883.03
| 5400 | 12.5 | 236.47 | 5283.24 | -597.09 | -901.07
| 5500 | 12.5 | 236.47 | 5380.86 | -609.05 | -919.12
| 5600 | 12.5 | 236.47 | 5478.49 | -621.01 | -937.17
| 5700 | 12.5 | 236.47 | 5576.12 | -632.97 | -955.22
| 5800 | 12.5 | 236.47 | 5673.75 | -644.93 | -973.27
| 5900 | 12.5 | 236.47 | 5771.37 | -656.89 | -991.32
| 6000 | 12.5 | 236.47 | 5869 | -668.85 | -1009.37
| 6100 | 12.5 | 236.47 | 5966.63 | -680.81 | -1027.42
| 6200 | 12.5 | 236.47 | 6064.26 | -692.77 | -1045.47
| 6300 | 12.5 | 236.47 | 6161.89 | -704.73 | -1063.51
| 6400 | 12.5 | 236.47 | 6259.51 | -716.69 | -1081.56
| 6500 | 12.5 | 236.47 | 6357.14 | -728.65 | -1099.61
| 6600 | 12.5 | 236.47 | 6454.77 | -740.61 | -1117.66
| 6700 | 12.5 | 236.47 | 6552.4 | -752.57 | -1135.71
| 6800 | 12.5 | 236.47 | 6650.03 | -764.53 | -1153.76
| 6900 | 12.5 | 236.47 | 6747.65 | -776.49 | -1171.81
| 6950.01 | 12.5 | 236.47 | 6796.48 | -782.47 | -1180.83
| 7000 | 11.01 | 236.47 | 6845.42 | -788.1 | -1189.32
| 7100 | 8.01 | 236.47 | 6944.03 | -797.22 | -1203.09
| 7200 | 5.01 | 236.47 | 7043.38 | -803.47 | -1212.53
| 7300 | 2.01 | 236.47 | 7143.18 | -806.85 | -1217.63
| 7366.83 | 0 | 0 | 7210 | -807.5 | -1218.6
| 7400 | 0.01 | 236.28 | 7243.17 | -807.5 | -1218.6
| 7500 | 0.03 | 236.28 | 7343.17 | -807.51 | -1218.63
| 7600 | 0.05 | 236.28 | 7443.17 | -807.55 | -1218.69
| 7700 | 0.07 | 236.28 | 7543.17 | -807.61 | -1218.78
| 7800 | 0.09 | 236.28 | 7643.17 | -807.69 | -1218.9
| 7900 | 0.12 | 236.28 | 7743.17 | -807.79 | -1219.05
| 8000 | 0.14 | 236.28 | 7843.16 | -807.92 | -1219.23
| 8100 | 0.16 | 236.28 | 7943.16 | -808.06 | -1219.45
| 8200 | 0.18 | 236.28 | 8043.16 | -808.23 | -1219.69
| 8300 | 0.2 | 236.28 | 8143.16 | -808.41 | -1219.97
| 8400 | 0.22 | 236.28 | 8243.16 | -808.62 | -1220.28
| 8500 | 0.25 | 236.28 | 8343.16 | -808.85 | -1220.62
| 8600 | 0.27 | 236.28 | 8443.16 | -809.1 | -1221
| 8700 | 0.29 | 236.28 | 8543.16 | -809.37 | -1221.4
| 8800 | 0.31 | 236.28 | 8643.16 | -809.66 | -1221.84
| 8900 | 0.33 | 236.28 | 8743.16 | -809.97 | -1222.31
| 9000 | 0.35 | 236.28 | 8843.16 | -810.3 | -1222.81
| 9100 | 0.38 | 236.28 | 8943.15 | -810.66 | -1223.34
| 9115.54 | 0.38 | 236.28 | 8958.69 | -810.71 | -1223.42
| 9200 | 0.38 | 236.28 | 9043.15 | -811.02 | -1223.89
| 9300 | 0.38 | 236.28 | 9143.15 | -811.39 | -1224.44
| 9400 | 0.38 | 236.28 | 9243.15 | -811.76 | -1224.99
| 9500 | 0.38 | 236.28 | 9343.14 | -812.13 | -1225.54
| 9600 | 0.38 | 236.28 | 9443.14 | -812.5 | -1226.09
| 9700 | 0.38 | 236.28 | 9543.14 | -812.86 | -1226.64
| 9800 | 0.38 | 236.28 | 9643.14 | -813.23 | -1227.2
| 9900 | 0.38 | 236.28 | 9743.14 | -813.6 | -1227.75
| 10000 | 0.38 | 236.28 | 9843.13 | -813.97 | -1228.3
| 10100 | 0.38 | 236.28 | 9943.13 | -814.34 | -1228.85
| 10200 | 0.38 | 236.28 | 10043.13 | -814.7 | -1229.4
| 10300 | 0.38 | 236.28 | 10143.13 | -815.07 | -1229.95
| 10400 | 0.38 | 236.28 | 10243.12 | -815.44 | -1230.5
| 10500 | 0.38 | 236.28 | 10343.12 | -815.81 | -1231.06
| 10600 | 0.38 | 236.28 | 10443.12 | -816.18 | -1231.61
| 10700 | 0.38 | 236.28 | 10543.12 | -816.54 | -1232.16
| 10800 | 0.38 | 236.28 | 10643.12 | -816.91 | -1232.71
| 10900 | 0.38 | 236.28 | 10743.11 | -817.28 | -1233.26
| 10961.89 | 0.38 | 236.28 | 10805 | -817.51 | -1233.6
| 11000 | 0.38 | 236.28 | 10843.11 | -817.65 | -1233.81
| 11100 | 0.38 | 236.28 | 10943.11 | -818.02 | -1234.36
| 11200 | 0.38 | 236.28 | 11043.11 | -818.38 | -1234.92
| 11300 | 0.38 | 236.28 | 11143.1 | -818.75 | -1235.47
| 11400 | 0.38 | 236.28 | 11243.1 | -819.12 | -1236.02
| 11500 | 0.38 | 236.28 | 11343.1 | -819.49 | -1236.57
| 11600 | 0.38 | 236.28 | 11443.1 | -819.86 | -1237.12
| 11700 | 0.38 | 236.28 | 11543.1 | -820.23 | -1237.67
| 11800 | 0.38 | 236.28 | 11643.09 | -820.59 | -1238.22
| 11900 | 0.38 | 236.28 | 11743.09 | -820.96 | -1238.78
| 12000 | 0.38 | 236.28 | 11843.09 | -821.33 | -1239.33
| 12100 | 0.38 | 236.28 | 11943.09 | -821.7 | -1239.88
| 12200 | 0.38 | 236.28 | 12043.08 | -822.07 | -1240.43
| 12300 | 0.38 | 236.28 | 12143.08 | -822.43 | -1240.98
| 12400 | 0.38 | 236.28 | 12243.08 | -822.8 | -1241.53
| 12500 | 0.38 | 236.28 | 12343.08 | -823.17 | -1242.08
| 12600 | 0.38 | 236.28 | 12443.08 | -823.54 | -1242.64
| 12700 | 0.38 | 236.28 | 12543.07 | -823.91 | -1243.19
| 12800 | 0.38 | 236.28 | 12643.07 | -824.27 | -1243.74
| 12900 | 0.38 | 236.28 | 12743.07 | -824.64 | -1244.29
| 13000 | 0.38 | 236.28 | 12843.07 | -825.01 | -1244.84

## Lookup (hidden)
North Reference | RetunValue | Grid Type | ReturnValue | Deviation Indicator | ReturnValue
| 2 |  | 0 |  | 2
True |  | SPCS-Colorado Central-NAD27 |  | Directional
Grid |  | SPCS-Colorado Central-NAD83 |  | High Angle
|  | SPCS-Colorado North-NAD27 |  | Horizontal
SPCS-Colorado North-NAD83
SPCS-Colorado South-NAD27
SPCS-Colorado South-NAD83
UTM-Zone 12 NAD27
UTM-Zone 12 NAD83
UTM-Zone 13 NAD27
UTM-Zone 13 NAD83