## Data
Header Information | measured depth (ft) | inclination (°) | azimuth (°) | true vertical depth (ft) | northing +N/-S (ft) | easting +E/-W (ft)
Operator Name | 0 | 0 | 0 | 0 | 0 | 0
Encana Oil & Gas | 100 | 0 | 0 | 100 | 0 | 0
Operator Number | 200 | 0 | 0 | 200 | 0 | 0
100185 | 300 | 0 | 0 | 300 | 0 | 0
Well Name and Number | 400 | 0 | 0 | 400 | 0 | 0
UWF10B-03 | 500 | 0 | 0 | 500 | 0 | 0
API Number (if available) | 600 | 0 | 0 | 600 | 0 | 0
| 700 | 3 | 104.64 | 699.95 | -0.66 | 2.53
Location: QQ SEC TWP RGE | 800 | 6 | 104.64 | 799.63 | -2.64 | 10.12
SENE 4 5S 96W | 900 | 9 | 104.64 | 898.77 | -5.94 | 22.75
Citing Type: Planned or Actual | 1000 | 12 | 104.64 | 997.08 | -10.55 | 40.38
Planned | 1100 | 15 | 104.64 | 1094.31 | -16.45 | 62.96
Deviation Indicator | 1200 | 18 | 104.64 | 1190.18 | -23.63 | 90.44
Directional | 1300 | 21 | 104.64 | 1284.43 | -32.07 | 122.73
North Reference | 1400 | 24 | 104.64 | 1376.81 | -41.74 | 159.75
True | 1500 | 27 | 104.64 | 1467.06 | -52.62 | 201.4
Grid Type | 1600 | 30 | 104.64 | 1554.93 | -64.68 | 247.56
#VALUE! | 1700 | 33 | 104.64 | 1640.18 | -77.89 | 298.11
| 1800 | 36 | 104.64 | 1722.59 | -92.21 | 352.9
| 1828.1 | 36.84 | 104.64 | 1745.19 | -96.42 | 369.04
| 1900 | 36.84 | 104.64 | 1802.74 | -107.32 | 410.76
| 2000 | 36.84 | 104.64 | 1882.77 | -122.48 | 468.77
| 2100 | 36.84 | 104.64 | 1962.8 | -137.64 | 526.79
| 2200 | 36.84 | 104.64 | 2042.82 | -152.79 | 584.8
| 2300 | 36.84 | 104.64 | 2122.85 | -167.95 | 642.82
| 2400 | 36.84 | 104.64 | 2202.88 | -183.11 | 700.83
| 2500 | 36.84 | 104.64 | 2282.91 | -198.27 | 758.85
| 2600 | 36.84 | 104.64 | 2362.94 | -213.43 | 816.86
| 2700 | 36.84 | 104.64 | 2442.96 | -228.58 | 874.88
| 2800 | 36.84 | 104.64 | 2522.99 | -243.74 | 932.89
| 2900 | 36.84 | 104.64 | 2603.02 | -258.9 | 990.91
| 3000 | 36.84 | 104.64 | 2683.05 | -274.06 | 1048.92
| 3100 | 36.84 | 104.64 | 2763.08 | -289.21 | 1106.94
| 3200 | 36.84 | 104.64 | 2843.11 | -304.37 | 1164.95
| 3300 | 36.84 | 104.64 | 2923.13 | -319.53 | 1222.96
| 3400 | 36.84 | 104.64 | 3003.16 | -334.69 | 1280.98
| 3500 | 36.84 | 104.64 | 3083.19 | -349.85 | 1338.99
| 3600 | 36.84 | 104.64 | 3163.22 | -365 | 1397.01
| 3700 | 36.84 | 104.64 | 3243.25 | -380.16 | 1455.02
| 3800 | 36.84 | 104.64 | 3323.28 | -395.32 | 1513.04
| 3900 | 36.84 | 104.64 | 3403.3 | -410.48 | 1571.05
| 4000 | 36.84 | 104.64 | 3483.33 | -425.64 | 1629.07
| 4100 | 36.84 | 104.64 | 3563.36 | -440.79 | 1687.08
| 4200 | 36.84 | 104.64 | 3643.39 | -455.95 | 1745.1
| 4300 | 36.84 | 104.64 | 3723.42 | -471.11 | 1803.11
| 4400 | 36.84 | 104.64 | 3803.45 | -486.27 | 1861.13
| 4500 | 36.84 | 104.64 | 3883.47 | -501.42 | 1919.14
| 4600 | 36.84 | 104.64 | 3963.5 | -516.58 | 1977.16
| 4700 | 36.84 | 104.64 | 4043.53 | -531.74 | 2035.17
| 4800 | 36.84 | 104.64 | 4123.56 | -546.9 | 2093.19
| 4900 | 36.84 | 104.64 | 4203.59 | -562.06 | 2151.2
| 5000 | 36.84 | 104.64 | 4283.62 | -577.21 | 2209.22
| 5100 | 36.84 | 104.64 | 4363.64 | -592.37 | 2267.23
| 5200 | 36.84 | 104.64 | 4443.67 | -607.53 | 2325.25
| 5300 | 36.84 | 104.64 | 4523.7 | -622.69 | 2383.26
| 5400 | 36.84 | 104.64 | 4603.73 | -637.84 | 2441.28
| 5500 | 36.84 | 104.64 | 4683.76 | -653 | 2499.29
| 5600 | 36.84 | 104.64 | 4763.79 | -668.16 | 2557.3
| 5700 | 36.84 | 104.64 | 4843.81 | -683.32 | 2615.32
| 5800 | 36.84 | 104.64 | 4923.84 | -698.48 | 2673.33
| 5900 | 36.84 | 104.64 | 5003.87 | -713.63 | 2731.35
| 6000 | 36.84 | 104.64 | 5083.9 | -728.79 | 2789.36
| 6100 | 36.84 | 104.64 | 5163.93 | -743.95 | 2847.38
| 6200 | 36.84 | 104.64 | 5243.95 | -759.11 | 2905.39
| 6300 | 36.84 | 104.64 | 5323.98 | -774.27 | 2963.41
| 6400 | 36.84 | 104.64 | 5404.01 | -789.42 | 3021.42
| 6500 | 36.84 | 104.64 | 5484.04 | -804.58 | 3079.44
| 6600 | 36.84 | 104.64 | 5564.07 | -819.74 | 3137.45
| 6700 | 36.84 | 104.64 | 5644.1 | -834.9 | 3195.47
| 6800 | 36.84 | 104.64 | 5724.12 | -850.05 | 3253.48
| 6900 | 36.84 | 104.64 | 5804.15 | -865.21 | 3311.5
| 7000 | 36.84 | 104.64 | 5884.18 | -880.37 | 3369.51
| 7100 | 36.84 | 104.64 | 5964.21 | -895.53 | 3427.53
| 7200 | 36.84 | 104.64 | 6044.24 | -910.69 | 3485.54
| 7300 | 36.84 | 104.64 | 6124.27 | -925.84 | 3543.56
| 7400 | 36.84 | 104.64 | 6204.29 | -941 | 3601.57
| 7500 | 36.84 | 104.64 | 6284.32 | -956.16 | 3659.59
| 7556.83 | 36.84 | 104.64 | 6329.81 | -964.77 | 3692.56
| 7600 | 35.55 | 104.64 | 6364.64 | -971.22 | 3717.22
| 7700 | 32.55 | 104.64 | 6447.49 | -985.37 | 3771.38
| 7800 | 29.55 | 104.64 | 6533.15 | -998.41 | 3821.28
| 7900 | 26.55 | 104.64 | 6621.4 | -1010.29 | 3866.77
| 8000 | 23.55 | 104.64 | 6711.98 | -1020.99 | 3907.73
| 8100 | 20.55 | 104.64 | 6804.66 | -1030.48 | 3944.04
| 8200 | 17.55 | 104.64 | 6899.17 | -1038.73 | 3975.61
| 8300 | 14.55 | 104.64 | 6995.26 | -1045.72 | 4002.36
| 8400 | 11.55 | 104.64 | 7092.67 | -1051.42 | 4024.2
| 8500 | 8.55 | 104.64 | 7191.13 | -1055.83 | 4041.07
| 8600 | 5.55 | 104.64 | 7290.36 | -1058.93 | 4052.94
| 8700 | 2.55 | 104.64 | 7390.1 | -1060.72 | 4059.77
| 8784.93 | 0 | 0 | 7475 | -1061.2 | 4061.6
| 8800 | 0 | 236.33 | 7490.07 | -1061.2 | 4061.6
| 8900 | 0.02 | 236.33 | 7590.07 | -1061.21 | 4061.58
| 9000 | 0.05 | 236.33 | 7690.07 | -1061.24 | 4061.53
| 9100 | 0.07 | 236.33 | 7790.07 | -1061.3 | 4061.45
| 9200 | 0.09 | 236.33 | 7890.07 | -1061.37 | 4061.33
| 9300 | 0.11 | 236.33 | 7990.07 | -1061.47 | 4061.19
| 9400 | 0.13 | 236.33 | 8090.07 | -1061.59 | 4061.02
| 9500 | 0.15 | 236.33 | 8190.07 | -1061.72 | 4060.81
| 9600 | 0.17 | 236.33 | 8290.07 | -1061.88 | 4060.57
| 9700 | 0.19 | 236.33 | 8390.07 | -1062.06 | 4060.31
| 9800 | 0.22 | 236.33 | 8490.07 | -1062.26 | 4060.01
| 9900 | 0.24 | 236.33 | 8590.07 | -1062.48 | 4059.68
| 10000 | 0.26 | 236.33 | 8690.07 | -1062.72 | 4059.32
| 10100 | 0.28 | 236.33 | 8790.07 | -1062.98 | 4058.93
| 10200 | 0.3 | 236.33 | 8890.06 | -1063.26 | 4058.51
| 10300 | 0.32 | 236.33 | 8990.06 | -1063.56 | 4058.05
| 10400 | 0.34 | 236.33 | 9090.06 | -1063.88 | 4057.57
| 10500 | 0.36 | 236.33 | 9190.06 | -1064.22 | 4057.05
| 10538.1 | 0.37 | 236.33 | 9228.16 | -1064.36 | 4056.85
| 10600 | 0.37 | 236.33 | 9290.06 | -1064.58 | 4056.51
| 10700 | 0.37 | 236.33 | 9390.06 | -1064.94 | 4055.97
| 10800 | 0.37 | 236.33 | 9490.05 | -1065.31 | 4055.43
| 10900 | 0.37 | 236.33 | 9590.05 | -1065.67 | 4054.89
| 11000 | 0.37 | 236.33 | 9690.05 | -1066.03 | 4054.35
| 11100 | 0.37 | 236.33 | 9790.05 | -1066.39 | 4053.81
| 11200 | 0.37 | 236.33 | 9890.04 | -1066.75 | 4053.26
| 11300 | 0.37 | 236.33 | 9990.04 | -1067.11 | 4052.72
| 11400 | 0.37 | 236.33 | 10090.04 | -1067.47 | 4052.18
| 11500 | 0.37 | 236.33 | 10190.04 | -1067.83 | 4051.64
| 11600 | 0.37 | 236.33 | 10290.04 | -1068.19 | 4051.1
| 11700 | 0.37 | 236.33 | 10390.03 | -1068.55 | 4050.55
| 11800 | 0.37 | 236.33 | 10490.03 | -1068.92 | 4050.01
| 11900 | 0.37 | 236.33 | 10590.03 | -1069.28 | 4049.47
| 12000 | 0.37 | 236.33 | 10690.03 | -1069.64 | 4048.93
| 12100 | 0.37 | 236.33 | 10790.03 | -1070 | 4048.39
| 12200 | 0.37 | 236.33 | 10890.02 | -1070.36 | 4047.84
| 12300 | 0.37 | 236.33 | 10990.02 | -1070.72 | 4047.3
| 12400 | 0.37 | 236.33 | 11090.02 | -1071.08 | 4046.76
| 12428.98 | 0.37 | 236.33 | 11119 | -1071.19 | 4046.6
| 12500 | 0.37 | 236.33 | 11190.02 | -1071.44 | 4046.22
| 12600 | 0.37 | 236.33 | 11290.02 | -1071.8 | 4045.68
| 12700 | 0.37 | 236.33 | 11390.01 | -1072.17 | 4045.14
| 12800 | 0.37 | 236.33 | 11490.01 | -1072.53 | 4044.59
| 12900 | 0.37 | 236.33 | 11590.01 | -1072.89 | 4044.05
| 13000 | 0.37 | 236.33 | 11690.01 | -1073.25 | 4043.51
| 13057.22 | 0.37 | 236.33 | 11747.23 | -1073.45 | 4043.2

## Lookup (hidden)
North Reference | RetunValue | Grid Type | ReturnValue | Deviation Indicator | ReturnValue
| 2 |  | 0 |  | 2
True |  | SPCS-Colorado Central-NAD27 |  | Directional
Grid |  | SPCS-Colorado Central-NAD83 |  | High Angle
|  | SPCS-Colorado North-NAD27 |  | Horizontal
SPCS-Colorado North-NAD83
SPCS-Colorado South-NAD27
SPCS-Colorado South-NAD83
UTM-Zone 12 NAD27
UTM-Zone 12 NAD83
UTM-Zone 13 NAD27
UTM-Zone 13 NAD83