## Data
Header Information | measured depth (ft) | inclination (°) | azimuth (°) | true vertical depth (ft) | northing +N/-S (ft) | easting +E/-W (ft)
Operator Name | 0 | 0 | 0 | 0 | 0 | 0
Encana Oil & Gas | 100 | 0 | 0 | 100 | 0 | 0
Operator Number | 150 | 0 | 0 | 150 | 0 | 0
100185 | 200 | 1.5 | 100 | 199.99 | -0.11 | 0.64
Well Name and Number | 300 | 4.5 | 100 | 299.85 | -1.02 | 5.8
UWF10C-03 | 400 | 7.5 | 100 | 399.29 | -2.84 | 16.09
API Number (if available) | 483.33 | 10 | 100 | 481.64 | -5.04 | 28.57
| 500 | 10.49 | 100.53 | 498.04 | -5.57 | 31.49
Location: QQ SEC TWP RGE | 600 | 13.45 | 102.89 | 595.86 | -9.83 | 51.78
SENE 4 5S 96W | 700 | 16.43 | 104.41 | 692.47 | -15.94 | 76.82
Citing Type: Planned or Actual | 800 | 19.41 | 105.48 | 787.61 | -23.9 | 106.53
Planned | 900 | 22.39 | 106.27 | 881.02 | -33.67 | 140.84
Deviation Indicator | 1000 | 25.38 | 106.88 | 972.44 | -45.23 | 179.65
Directional | 1100 | 28.38 | 107.37 | 1061.63 | -58.55 | 222.85
North Reference | 1200 | 31.37 | 107.78 | 1148.33 | -73.6 | 270.32
True | 1300 | 34.36 | 108.12 | 1232.31 | -90.32 | 321.94
Grid Type | 1318.77 | 34.93 | 108.17 | 1247.76 | -93.65 | 332.09
#VALUE! | 1400 | 34.93 | 108.17 | 1314.35 | -108.15 | 376.27
| 1500 | 34.93 | 108.17 | 1396.34 | -126.01 | 430.67
| 1600 | 34.93 | 108.17 | 1478.33 | -143.87 | 485.06
| 1700 | 34.93 | 108.17 | 1560.32 | -161.73 | 539.46
| 1800 | 34.93 | 108.17 | 1642.31 | -179.58 | 593.85
| 1900 | 34.93 | 108.17 | 1724.3 | -197.44 | 648.25
| 2000 | 34.93 | 108.17 | 1806.29 | -215.3 | 702.64
| 2100 | 34.93 | 108.17 | 1888.28 | -233.16 | 757.04
| 2200 | 34.93 | 108.17 | 1970.27 | -251.01 | 811.44
| 2300 | 34.93 | 108.17 | 2052.26 | -268.87 | 865.83
| 2400 | 34.93 | 108.17 | 2134.24 | -286.73 | 920.23
| 2500 | 34.93 | 108.17 | 2216.23 | -304.59 | 974.62
| 2600 | 34.93 | 108.17 | 2298.22 | -322.45 | 1029.02
| 2700 | 34.93 | 108.17 | 2380.21 | -340.3 | 1083.41
| 2800 | 34.93 | 108.17 | 2462.2 | -358.16 | 1137.81
| 2900 | 34.93 | 108.17 | 2544.19 | -376.02 | 1192.21
| 3000 | 34.93 | 108.17 | 2626.18 | -393.88 | 1246.6
| 3100 | 34.93 | 108.17 | 2708.17 | -411.73 | 1301
| 3200 | 34.93 | 108.17 | 2790.16 | -429.59 | 1355.39
| 3300 | 34.93 | 108.17 | 2872.15 | -447.45 | 1409.79
| 3400 | 34.93 | 108.17 | 2954.14 | -465.31 | 1464.19
| 3500 | 34.93 | 108.17 | 3036.12 | -483.16 | 1518.58
| 3600 | 34.93 | 108.17 | 3118.11 | -501.02 | 1572.98
| 3700 | 34.93 | 108.17 | 3200.1 | -518.88 | 1627.37
| 3800 | 34.93 | 108.17 | 3282.09 | -536.74 | 1681.77
| 3900 | 34.93 | 108.17 | 3364.08 | -554.6 | 1736.16
| 4000 | 34.93 | 108.17 | 3446.07 | -572.45 | 1790.56
| 4100 | 34.93 | 108.17 | 3528.06 | -590.31 | 1844.96
| 4200 | 34.93 | 108.17 | 3610.05 | -608.17 | 1899.35
| 4300 | 34.93 | 108.17 | 3692.04 | -626.03 | 1953.75
| 4400 | 34.93 | 108.17 | 3774.03 | -643.88 | 2008.14
| 4500 | 34.93 | 108.17 | 3856.01 | -661.74 | 2062.54
| 4600 | 34.93 | 108.17 | 3938 | -679.6 | 2116.93
| 4700 | 34.93 | 108.17 | 4019.99 | -697.46 | 2171.33
| 4800 | 34.93 | 108.17 | 4101.98 | -715.31 | 2225.73
| 4900 | 34.93 | 108.17 | 4183.97 | -733.17 | 2280.12
| 5000 | 34.93 | 108.17 | 4265.96 | -751.03 | 2334.52
| 5100 | 34.93 | 108.17 | 4347.95 | -768.89 | 2388.91
| 5200 | 34.93 | 108.17 | 4429.94 | -786.75 | 2443.31
| 5300 | 34.93 | 108.17 | 4511.93 | -804.6 | 2497.7
| 5400 | 34.93 | 108.17 | 4593.92 | -822.46 | 2552.1
| 5500 | 34.93 | 108.17 | 4675.91 | -840.32 | 2606.5
| 5600 | 34.93 | 108.17 | 4757.89 | -858.18 | 2660.89
| 5700 | 34.93 | 108.17 | 4839.88 | -876.03 | 2715.29
| 5800 | 34.93 | 108.17 | 4921.87 | -893.89 | 2769.68
| 5900 | 34.93 | 108.17 | 5003.86 | -911.75 | 2824.08
| 6000 | 34.93 | 108.17 | 5085.85 | -929.61 | 2878.47
| 6100 | 34.93 | 108.17 | 5167.84 | -947.47 | 2932.87
| 6200 | 34.93 | 108.17 | 5249.83 | -965.32 | 2987.27
| 6300 | 34.93 | 108.17 | 5331.82 | -983.18 | 3041.66
| 6400 | 34.93 | 108.17 | 5413.81 | -1001.04 | 3096.06
| 6500 | 34.93 | 108.17 | 5495.8 | -1018.9 | 3150.45
| 6600 | 34.93 | 108.17 | 5577.78 | -1036.75 | 3204.85
| 6700 | 34.93 | 108.17 | 5659.77 | -1054.61 | 3259.24
| 6800 | 34.93 | 108.17 | 5741.76 | -1072.47 | 3313.64
| 6900 | 34.93 | 108.17 | 5823.75 | -1090.33 | 3368.04
| 7000 | 34.93 | 108.17 | 5905.74 | -1108.18 | 3422.43
| 7100 | 34.93 | 108.17 | 5987.73 | -1126.04 | 3476.83
| 7200 | 34.93 | 108.17 | 6069.72 | -1143.9 | 3531.22
| 7300 | 34.93 | 108.17 | 6151.71 | -1161.76 | 3585.62
| 7400 | 34.93 | 108.17 | 6233.7 | -1179.62 | 3640.02
| 7500 | 34.93 | 108.17 | 6315.69 | -1197.47 | 3694.41
| 7558.4 | 34.93 | 108.17 | 6363.57 | -1207.9 | 3726.18
| 7600 | 33.68 | 108.17 | 6397.93 | -1215.21 | 3748.45
| 7700 | 30.68 | 108.17 | 6482.56 | -1231.82 | 3799.04
| 7800 | 27.68 | 108.17 | 6569.86 | -1247.03 | 3845.36
| 7900 | 24.68 | 108.17 | 6659.6 | -1260.79 | 3887.27
| 8000 | 21.68 | 108.17 | 6751.51 | -1273.06 | 3924.66
| 8100 | 18.68 | 108.17 | 6845.36 | -1283.82 | 3957.43
| 8200 | 15.68 | 108.17 | 6940.89 | -1293.03 | 3985.49
| 8300 | 12.68 | 108.17 | 7037.84 | -1300.67 | 4008.76
| 8400 | 9.68 | 108.17 | 7135.93 | -1306.72 | 4027.17
| 8500 | 6.68 | 108.17 | 7234.9 | -1311.15 | 4040.69
| 8600 | 3.68 | 108.17 | 7334.48 | -1313.97 | 4049.26
| 8700 | 0.68 | 108.17 | 7434.4 | -1315.15 | 4052.87
| 8722.6 | 0 | 0 | 7457 | -1315.2 | 4053
| 8800 | 0.02 | 236.34 | 7534.4 | -1315.2 | 4052.99
| 8900 | 0.04 | 236.34 | 7634.4 | -1315.23 | 4052.95
| 9000 | 0.06 | 236.34 | 7734.4 | -1315.27 | 4052.88
| 9100 | 0.08 | 236.34 | 7834.4 | -1315.34 | 4052.78
| 9200 | 0.1 | 236.34 | 7934.4 | -1315.43 | 4052.65
| 9300 | 0.12 | 236.34 | 8034.4 | -1315.54 | 4052.48
| 9400 | 0.14 | 236.34 | 8134.39 | -1315.67 | 4052.29
| 9500 | 0.17 | 236.34 | 8234.39 | -1315.82 | 4052.06
| 9600 | 0.19 | 236.34 | 8334.39 | -1315.99 | 4051.81
| 9700 | 0.21 | 236.34 | 8434.39 | -1316.18 | 4051.52
| 9800 | 0.23 | 236.34 | 8534.39 | -1316.39 | 4051.2
| 9900 | 0.25 | 236.34 | 8634.39 | -1316.62 | 4050.85
| 10000 | 0.27 | 236.34 | 8734.39 | -1316.88 | 4050.47
| 10100 | 0.29 | 236.34 | 8834.39 | -1317.15 | 4050.06
| 10200 | 0.31 | 236.34 | 8934.39 | -1317.45 | 4049.62
| 10300 | 0.34 | 236.34 | 9034.39 | -1317.76 | 4049.15
| 10400 | 0.36 | 236.34 | 9134.38 | -1318.1 | 4048.64
| 10473.02 | 0.37 | 236.34 | 9207.41 | -1318.35 | 4048.26
| 10500 | 0.37 | 236.34 | 9234.38 | -1318.45 | 4048.11
| 10600 | 0.37 | 236.34 | 9334.38 | -1318.81 | 4047.57
| 10700 | 0.37 | 236.34 | 9434.38 | -1319.17 | 4047.03
| 10800 | 0.37 | 236.34 | 9534.38 | -1319.53 | 4046.48
| 10900 | 0.37 | 236.34 | 9634.37 | -1319.9 | 4045.94
| 11000 | 0.37 | 236.34 | 9734.37 | -1320.26 | 4045.4
| 11100 | 0.37 | 236.34 | 9834.37 | -1320.62 | 4044.86
| 11200 | 0.37 | 236.34 | 9934.37 | -1320.98 | 4044.32
| 11300 | 0.37 | 236.34 | 10034.37 | -1321.34 | 4043.77
| 11400 | 0.37 | 236.34 | 10134.36 | -1321.7 | 4043.23
| 11500 | 0.37 | 236.34 | 10234.36 | -1322.06 | 4042.69
| 11600 | 0.37 | 236.34 | 10334.36 | -1322.42 | 4042.15
| 11700 | 0.37 | 236.34 | 10434.36 | -1322.78 | 4041.61
| 11800 | 0.37 | 236.34 | 10534.36 | -1323.14 | 4041.06
| 11900 | 0.37 | 236.34 | 10634.35 | -1323.5 | 4040.52
| 12000 | 0.37 | 236.34 | 10734.35 | -1323.87 | 4039.98
| 12100 | 0.37 | 236.34 | 10834.35 | -1324.23 | 4039.44
| 12200 | 0.37 | 236.34 | 10934.35 | -1324.59 | 4038.9
| 12300 | 0.37 | 236.34 | 11034.34 | -1324.95 | 4038.35
| 12357.66 | 0.37 | 236.34 | 11092 | -1325.16 | 4038.04
| 12400 | 0.37 | 236.34 | 11134.34 | -1325.31 | 4037.81
| 12500 | 0.37 | 236.34 | 11234.34 | -1325.67 | 4037.27
| 12600 | 0.37 | 236.34 | 11334.34 | -1326.03 | 4036.73
| 12700 | 0.37 | 236.34 | 11434.34 | -1326.39 | 4036.19
| 12800 | 0.37 | 236.34 | 11534.33 | -1326.75 | 4035.64
| 12900 | 0.37 | 236.34 | 11634.33 | -1327.11 | 4035.1
| 13000 | 0.37 | 236.34 | 11734.33 | -1327.47 | 4034.56

## Lookup (hidden)
North Reference | RetunValue | Grid Type | ReturnValue | Deviation Indicator | ReturnValue
| 2 |  | 0 |  | 2
True |  | SPCS-Colorado Central-NAD27 |  | Directional
Grid |  | SPCS-Colorado Central-NAD83 |  | High Angle
|  | SPCS-Colorado North-NAD27 |  | Horizontal
SPCS-Colorado North-NAD83
SPCS-Colorado South-NAD27
SPCS-Colorado South-NAD83
UTM-Zone 12 NAD27
UTM-Zone 12 NAD83
UTM-Zone 13 NAD27
UTM-Zone 13 NAD83