## Data
Header Information | measured depth (ft) | inclination (°) | azimuth (°) | true vertical depth (ft) | northing +N/-S (ft) | easting +E/-W (ft)
Operator Name | 0 | 0 | 0 | 0 | 0 | 0
Encana Oil & Gas | 100 | 0 | 0 | 100 | 0 | 0
Operator Number | 200 | 0 | 0 | 200 | 0 | 0
100185 | 300 | 0 | 0 | 300 | 0 | 0
Well Name and Number | 400 | 3 | 111.16 | 399.95 | -0.95 | 2.44
UWF10D-03 | 500 | 6 | 111.16 | 499.63 | -3.78 | 9.76
API Number (if available) | 600 | 9 | 111.16 | 598.77 | -8.49 | 21.93
| 700 | 12 | 111.16 | 697.08 | -15.07 | 38.92
Location: QQ SEC TWP RGE | 800 | 15 | 111.16 | 794.31 | -23.5 | 60.69
SENE 4 5S 96W | 900 | 18 | 111.16 | 890.18 | -33.75 | 87.17
Citing Type: Planned or Actual | 1000 | 21 | 111.16 | 984.43 | -45.8 | 118.3
Planned | 1100 | 24 | 111.16 | 1076.81 | -59.61 | 153.98
Deviation Indicator | 1200 | 27 | 111.16 | 1167.06 | -75.16 | 194.12
Directional | 1300 | 30 | 111.16 | 1254.93 | -92.38 | 238.61
North Reference | 1400 | 33 | 111.16 | 1340.18 | -111.24 | 287.33
True | 1500 | 36 | 111.16 | 1422.59 | -131.69 | 340.15
Grid Type | 1515.45 | 36.46 | 111.16 | 1435.05 | -134.99 | 348.66
#VALUE! | 1600 | 36.46 | 111.16 | 1503.05 | -153.13 | 395.52
| 1700 | 36.46 | 111.16 | 1583.47 | -174.59 | 450.95
| 1800 | 36.46 | 111.16 | 1663.89 | -196.05 | 506.37
| 1900 | 36.46 | 111.16 | 1744.32 | -217.5 | 561.79
| 2000 | 36.46 | 111.16 | 1824.74 | -238.96 | 617.21
| 2100 | 36.46 | 111.16 | 1905.16 | -260.42 | 672.63
| 2200 | 36.46 | 111.16 | 1985.59 | -281.88 | 728.06
| 2300 | 36.46 | 111.16 | 2066.01 | -303.33 | 783.48
| 2400 | 36.46 | 111.16 | 2146.44 | -324.79 | 838.9
| 2500 | 36.46 | 111.16 | 2226.86 | -346.25 | 894.32
| 2600 | 36.46 | 111.16 | 2307.28 | -367.71 | 949.75
| 2700 | 36.46 | 111.16 | 2387.71 | -389.16 | 1005.17
| 2800 | 36.46 | 111.16 | 2468.13 | -410.62 | 1060.59
| 2900 | 36.46 | 111.16 | 2548.55 | -432.08 | 1116.01
| 3000 | 36.46 | 111.16 | 2628.98 | -453.54 | 1171.44
| 3100 | 36.46 | 111.16 | 2709.4 | -474.99 | 1226.86
| 3200 | 36.46 | 111.16 | 2789.82 | -496.45 | 1282.28
| 3300 | 36.46 | 111.16 | 2870.25 | -517.91 | 1337.7
| 3400 | 36.46 | 111.16 | 2950.67 | -539.37 | 1393.13
| 3500 | 36.46 | 111.16 | 3031.09 | -560.82 | 1448.55
| 3600 | 36.46 | 111.16 | 3111.52 | -582.28 | 1503.97
| 3700 | 36.46 | 111.16 | 3191.94 | -603.74 | 1559.39
| 3800 | 36.46 | 111.16 | 3272.36 | -625.19 | 1614.82
| 3900 | 36.46 | 111.16 | 3352.79 | -646.65 | 1670.24
| 4000 | 36.46 | 111.16 | 3433.21 | -668.11 | 1725.66
| 4100 | 36.46 | 111.16 | 3513.63 | -689.57 | 1781.08
| 4200 | 36.46 | 111.16 | 3594.06 | -711.02 | 1836.51
| 4300 | 36.46 | 111.16 | 3674.48 | -732.48 | 1891.93
| 4400 | 36.46 | 111.16 | 3754.9 | -753.94 | 1947.35
| 4500 | 36.46 | 111.16 | 3835.33 | -775.4 | 2002.77
| 4600 | 36.46 | 111.16 | 3915.75 | -796.85 | 2058.2
| 4700 | 36.46 | 111.16 | 3996.18 | -818.31 | 2113.62
| 4800 | 36.46 | 111.16 | 4076.6 | -839.77 | 2169.04
| 4900 | 36.46 | 111.16 | 4157.02 | -861.23 | 2224.46
| 5000 | 36.46 | 111.16 | 4237.45 | -882.68 | 2279.88
| 5100 | 36.46 | 111.16 | 4317.87 | -904.14 | 2335.31
| 5200 | 36.46 | 111.16 | 4398.29 | -925.6 | 2390.73
| 5300 | 36.46 | 111.16 | 4478.72 | -947.06 | 2446.15
| 5400 | 36.46 | 111.16 | 4559.14 | -968.51 | 2501.57
| 5500 | 36.46 | 111.16 | 4639.56 | -989.97 | 2557
| 5600 | 36.46 | 111.16 | 4719.99 | -1011.43 | 2612.42
| 5700 | 36.46 | 111.16 | 4800.41 | -1032.89 | 2667.84
| 5800 | 36.46 | 111.16 | 4880.83 | -1054.34 | 2723.26
| 5900 | 36.46 | 111.16 | 4961.26 | -1075.8 | 2778.69
| 6000 | 36.46 | 111.16 | 5041.68 | -1097.26 | 2834.11
| 6100 | 36.46 | 111.16 | 5122.1 | -1118.72 | 2889.53
| 6200 | 36.46 | 111.16 | 5202.53 | -1140.17 | 2944.95
| 6300 | 36.46 | 111.16 | 5282.95 | -1161.63 | 3000.38
| 6400 | 36.46 | 111.16 | 5363.37 | -1183.09 | 3055.8
| 6500 | 36.46 | 111.16 | 5443.8 | -1204.55 | 3111.22
| 6600 | 36.46 | 111.16 | 5524.22 | -1226 | 3166.64
| 6700 | 36.46 | 111.16 | 5604.64 | -1247.46 | 3222.07
| 6800 | 36.46 | 111.16 | 5685.07 | -1268.92 | 3277.49
| 6900 | 36.46 | 111.16 | 5765.49 | -1290.38 | 3332.91
| 7000 | 36.46 | 111.16 | 5845.91 | -1311.83 | 3388.33
| 7100 | 36.46 | 111.16 | 5926.34 | -1333.29 | 3443.76
| 7200 | 36.46 | 111.16 | 6006.76 | -1354.75 | 3499.18
| 7300 | 36.46 | 111.16 | 6087.19 | -1376.21 | 3554.6
| 7400 | 36.46 | 111.16 | 6167.61 | -1397.66 | 3610.02
| 7500 | 36.46 | 111.16 | 6248.03 | -1419.12 | 3665.45
| 7574.5 | 36.46 | 111.16 | 6307.95 | -1435.11 | 3706.74
| 7600 | 35.7 | 111.16 | 6328.56 | -1440.53 | 3720.74
| 7700 | 32.7 | 111.16 | 6411.26 | -1460.82 | 3773.15
| 7800 | 29.7 | 111.16 | 6496.78 | -1479.52 | 3821.45
| 7900 | 26.7 | 111.16 | 6584.91 | -1496.58 | 3865.51
| 8000 | 23.7 | 111.16 | 6675.38 | -1511.95 | 3905.21
| 8100 | 20.7 | 111.16 | 6767.96 | -1525.59 | 3940.44
| 8200 | 17.7 | 111.16 | 6862.38 | -1537.46 | 3971.1
| 8300 | 14.7 | 111.16 | 6958.4 | -1547.53 | 3997.11
| 8400 | 11.7 | 111.16 | 7055.75 | -1555.77 | 4018.4
| 8500 | 8.7 | 111.16 | 7154.16 | -1562.16 | 4034.91
| 8600 | 5.7 | 111.16 | 7253.36 | -1566.69 | 4046.6
| 8700 | 2.7 | 111.16 | 7353.08 | -1569.33 | 4053.42
| 8789.95 | 0 | 0 | 7443 | -1570.1 | 4055.4
| 8800 | 0 | 236.15 | 7453.05 | -1570.1 | 4055.4
| 8900 | 0.02 | 236.15 | 7553.05 | -1570.11 | 4055.38
| 9000 | 0.05 | 236.15 | 7653.05 | -1570.14 | 4055.33
| 9100 | 0.07 | 236.15 | 7753.05 | -1570.2 | 4055.25
| 9200 | 0.09 | 236.15 | 7853.05 | -1570.27 | 4055.14
| 9300 | 0.11 | 236.15 | 7953.05 | -1570.37 | 4055
| 9400 | 0.13 | 236.15 | 8053.05 | -1570.48 | 4054.82
| 9500 | 0.15 | 236.15 | 8153.05 | -1570.62 | 4054.62
| 9600 | 0.17 | 236.15 | 8253.05 | -1570.78 | 4054.38
| 9700 | 0.2 | 236.15 | 8353.04 | -1570.96 | 4054.11
| 9800 | 0.22 | 236.15 | 8453.04 | -1571.16 | 4053.82
| 9900 | 0.24 | 236.15 | 8553.04 | -1571.38 | 4053.49
| 10000 | 0.26 | 236.15 | 8653.04 | -1571.62 | 4053.13
| 10100 | 0.28 | 236.15 | 8753.04 | -1571.88 | 4052.73
| 10200 | 0.3 | 236.15 | 8853.04 | -1572.17 | 4052.31
| 10300 | 0.32 | 236.15 | 8953.04 | -1572.47 | 4051.86
| 10400 | 0.35 | 236.15 | 9053.04 | -1572.8 | 4051.37
| 10500 | 0.37 | 236.15 | 9153.03 | -1573.14 | 4050.86
| 10541.6 | 0.38 | 236.15 | 9194.64 | -1573.29 | 4050.63
| 10600 | 0.38 | 236.15 | 9253.03 | -1573.5 | 4050.32
| 10700 | 0.38 | 236.15 | 9353.03 | -1573.87 | 4049.77
| 10800 | 0.38 | 236.15 | 9453.03 | -1574.23 | 4049.23
| 10900 | 0.38 | 236.15 | 9553.03 | -1574.6 | 4048.68
| 11000 | 0.38 | 236.15 | 9653.02 | -1574.96 | 4048.14
| 11100 | 0.38 | 236.15 | 9753.02 | -1575.33 | 4047.6
| 11200 | 0.38 | 236.15 | 9853.02 | -1575.69 | 4047.05
| 11300 | 0.38 | 236.15 | 9953.02 | -1576.06 | 4046.51
| 11400 | 0.38 | 236.15 | 10053.02 | -1576.42 | 4045.96
| 11500 | 0.38 | 236.15 | 10153.01 | -1576.79 | 4045.42
| 11600 | 0.38 | 236.15 | 10253.01 | -1577.15 | 4044.88
| 11700 | 0.38 | 236.15 | 10353.01 | -1577.52 | 4044.33
| 11800 | 0.38 | 236.15 | 10453.01 | -1577.88 | 4043.79
| 11900 | 0.38 | 236.15 | 10553 | -1578.25 | 4043.24
| 12000 | 0.38 | 236.15 | 10653 | -1578.61 | 4042.7
| 12100 | 0.38 | 236.15 | 10753 | -1578.98 | 4042.15
| 12200 | 0.38 | 236.15 | 10853 | -1579.34 | 4041.61
| 12300 | 0.38 | 236.15 | 10953 | -1579.71 | 4041.07
| 12400 | 0.38 | 236.15 | 11052.99 | -1580.07 | 4040.52
| 12417.01 | 0.38 | 236.15 | 11070 | -1580.14 | 4040.43
| 12500 | 0.38 | 236.15 | 11152.99 | -1580.44 | 4039.98
| 12600 | 0.38 | 236.15 | 11252.99 | -1580.8 | 4039.43
| 12700 | 0.38 | 236.15 | 11352.99 | -1581.17 | 4038.89
| 12800 | 0.38 | 236.15 | 11452.99 | -1581.53 | 4038.35
| 12900 | 0.38 | 236.15 | 11552.98 | -1581.9 | 4037.8
| 13000 | 0.38 | 236.15 | 11652.98 | -1582.26 | 4037.26

## Lookup (hidden)
North Reference | RetunValue | Grid Type | ReturnValue | Deviation Indicator | ReturnValue
| 2 |  | 0 |  | 2
True |  | SPCS-Colorado Central-NAD27 |  | Directional
Grid |  | SPCS-Colorado Central-NAD83 |  | High Angle
|  | SPCS-Colorado North-NAD27 |  | Horizontal
SPCS-Colorado North-NAD83
SPCS-Colorado South-NAD27
SPCS-Colorado South-NAD83
UTM-Zone 12 NAD27
UTM-Zone 12 NAD83
UTM-Zone 13 NAD27
UTM-Zone 13 NAD83