## Data
Header Information | measured depth (ft) | inclination (°) | azimuth (°) | true vertical depth (ft) | northing +N/-S (ft) | easting +E/-W (ft)
Operator Name | 0 | 0 | 0 | 0 | 0 | 0
Encana Oil & Gas | 100 | 0 | 0 | 100 | 0 | 0
Operator Number | 150 | 0 | 0 | 150 | 0 | 0
100185 | 200 | 1.5 | 114.33 | 199.99 | -0.27 | 0.6
Well Name and Number | 300 | 4.5 | 114.33 | 299.85 | -2.43 | 5.36
UWF10E-03 | 400 | 7.5 | 114.33 | 399.29 | -6.73 | 14.89
API Number (if available) | 500 | 10.5 | 114.33 | 498.04 | -13.18 | 29.14
| 600 | 13.5 | 114.33 | 595.85 | -21.74 | 48.08
Location: QQ SEC TWP RGE | 700 | 16.5 | 114.33 | 692.43 | -32.4 | 71.66
SENE 4 5S 96W | 800 | 19.5 | 114.33 | 787.52 | -45.13 | 99.82
Citing Type: Planned or Actual | 900 | 22.5 | 114.33 | 880.87 | -59.9 | 132.47
Planned | 1000 | 25.5 | 114.33 | 972.22 | -76.65 | 169.52
Deviation Indicator | 1100 | 28.5 | 114.33 | 1061.31 | -95.36 | 210.89
Directional | 1200 | 31.5 | 114.33 | 1147.9 | -115.95 | 256.44
North Reference | 1300 | 34.5 | 114.33 | 1231.76 | -138.39 | 306.06
True | 1400 | 37.5 | 114.33 | 1312.65 | -162.61 | 359.61
Grid Type | 1483.5 | 40 | 114.33 | 1377.76 | -184.14 | 407.23
#VALUE! | 1500 | 40 | 114.33 | 1390.4 | -188.51 | 416.9
| 1600 | 40 | 114.33 | 1467 | -214.99 | 475.47
| 1700 | 40 | 114.33 | 1543.6 | -241.48 | 534.05
| 1800 | 40 | 114.33 | 1620.2 | -267.97 | 592.63
| 1900 | 40 | 114.33 | 1696.8 | -294.45 | 651.2
| 2000 | 40 | 114.33 | 1773.39 | -320.94 | 709.78
| 2100 | 40 | 114.33 | 1849.99 | -347.42 | 768.35
| 2200 | 40 | 114.33 | 1926.59 | -373.91 | 826.93
| 2300 | 40 | 114.33 | 2003.19 | -400.4 | 885.5
| 2400 | 40 | 114.33 | 2079.79 | -426.88 | 944.08
| 2500 | 40 | 114.33 | 2156.39 | -453.37 | 1002.65
| 2600 | 40 | 114.33 | 2232.99 | -479.85 | 1061.23
| 2700 | 40 | 114.33 | 2309.59 | -506.34 | 1119.81
| 2800 | 40 | 114.33 | 2386.19 | -532.83 | 1178.38
| 2900 | 40 | 114.33 | 2462.78 | -559.31 | 1236.96
| 3000 | 40 | 114.33 | 2539.38 | -585.8 | 1295.53
| 3100 | 40 | 114.33 | 2615.98 | -612.28 | 1354.11
| 3200 | 40 | 114.33 | 2692.58 | -638.77 | 1412.68
| 3300 | 40 | 114.33 | 2769.18 | -665.26 | 1471.26
| 3400 | 40 | 114.33 | 2845.78 | -691.74 | 1529.83
| 3500 | 40 | 114.33 | 2922.38 | -718.23 | 1588.41
| 3600 | 40 | 114.33 | 2998.98 | -744.71 | 1646.99
| 3700 | 40 | 114.33 | 3075.58 | -771.2 | 1705.56
| 3800 | 40 | 114.33 | 3152.17 | -797.69 | 1764.14
| 3900 | 40 | 114.33 | 3228.77 | -824.17 | 1822.71
| 4000 | 40 | 114.33 | 3305.37 | -850.66 | 1881.29
| 4100 | 40 | 114.33 | 3381.97 | -877.14 | 1939.86
| 4200 | 40 | 114.33 | 3458.57 | -903.63 | 1998.44
| 4300 | 40 | 114.33 | 3535.17 | -930.12 | 2057.01
| 4400 | 40 | 114.33 | 3611.77 | -956.6 | 2115.59
| 4500 | 40 | 114.33 | 3688.37 | -983.09 | 2174.17
| 4600 | 40 | 114.33 | 3764.97 | -1009.58 | 2232.74
| 4700 | 40 | 114.33 | 3841.57 | -1036.06 | 2291.32
| 4800 | 40 | 114.33 | 3918.16 | -1062.55 | 2349.89
| 4900 | 40 | 114.33 | 3994.76 | -1089.03 | 2408.47
| 5000 | 40 | 114.33 | 4071.36 | -1115.52 | 2467.04
| 5100 | 40 | 114.33 | 4147.96 | -1142.01 | 2525.62
| 5200 | 40 | 114.33 | 4224.56 | -1168.49 | 2584.2
| 5300 | 40 | 114.33 | 4301.16 | -1194.98 | 2642.77
| 5400 | 40 | 114.33 | 4377.76 | -1221.46 | 2701.35
| 5500 | 40 | 114.33 | 4454.36 | -1247.95 | 2759.92
| 5600 | 40 | 114.33 | 4530.96 | -1274.44 | 2818.5
| 5700 | 40 | 114.33 | 4607.55 | -1300.92 | 2877.07
| 5800 | 40 | 114.33 | 4684.15 | -1327.41 | 2935.65
| 5900 | 40 | 114.33 | 4760.75 | -1353.89 | 2994.22
| 6000 | 40 | 114.33 | 4837.35 | -1380.38 | 3052.8
| 6100 | 40 | 114.33 | 4913.95 | -1406.87 | 3111.38
| 6200 | 40 | 114.33 | 4990.55 | -1433.35 | 3169.95
| 6300 | 40 | 114.33 | 5067.15 | -1459.84 | 3228.53
| 6400 | 40 | 114.33 | 5143.75 | -1486.32 | 3287.1
| 6500 | 40 | 114.33 | 5220.35 | -1512.81 | 3345.68
| 6600 | 40 | 114.33 | 5296.94 | -1539.3 | 3404.25
| 6700 | 40 | 114.33 | 5373.54 | -1565.78 | 3462.83
| 6800 | 40 | 114.33 | 5450.14 | -1592.27 | 3521.4
| 6900 | 40 | 114.33 | 5526.74 | -1618.75 | 3579.98
| 7000 | 40 | 114.33 | 5603.34 | -1645.24 | 3638.56
| 7029.9 | 40 | 114.33 | 5626.24 | -1653.16 | 3656.07
| 7100 | 37.9 | 114.33 | 5680.75 | -1671.32 | 3696.22
| 7200 | 34.9 | 114.33 | 5761.23 | -1695.76 | 3750.29
| 7300 | 31.9 | 114.33 | 5844.71 | -1718.44 | 3800.45
| 7400 | 28.9 | 114.33 | 5930.95 | -1739.29 | 3846.55
| 7500 | 25.9 | 114.33 | 6019.71 | -1758.25 | 3888.48
| 7600 | 22.9 | 114.33 | 6110.77 | -1775.27 | 3926.12
| 7700 | 19.9 | 114.33 | 6203.87 | -1790.3 | 3959.37
| 7800 | 16.9 | 114.33 | 6298.74 | -1803.31 | 3988.13
| 7900 | 13.9 | 114.33 | 6395.14 | -1814.25 | 4012.33
| 8000 | 10.9 | 114.33 | 6492.79 | -1823.09 | 4031.89
| 8100 | 7.9 | 114.33 | 6591.44 | -1829.82 | 4046.78
| 8200 | 4.9 | 114.33 | 6690.8 | -1834.42 | 4056.94
| 8300 | 1.9 | 114.33 | 6790.62 | -1836.86 | 4062.34
| 8363.39 | 0 | 0 | 6854 | -1837.3 | 4063.3
| 8400 | 0 | 0 | 6890.61 | -1837.3 | 4063.3
| 8500 | 0 | 0 | 6990.61 | -1837.3 | 4063.3
| 8600 | 0 | 0 | 7090.61 | -1837.3 | 4063.3
| 8700 | 0 | 0 | 7190.61 | -1837.3 | 4063.3
| 8800 | 0 | 0 | 7290.61 | -1837.3 | 4063.3
| 8900 | 0 | 0 | 7390.61 | -1837.3 | 4063.3
| 8950.39 | 0 | 0 | 7441 | -1837.3 | 4063.3
| 9000 | 0.01 | 236.42 | 7490.61 | -1837.3 | 4063.3
| 9100 | 0.03 | 236.42 | 7590.61 | -1837.32 | 4063.27
| 9200 | 0.05 | 236.42 | 7690.61 | -1837.36 | 4063.2
| 9300 | 0.07 | 236.42 | 7790.61 | -1837.42 | 4063.11
| 9400 | 0.1 | 236.42 | 7890.61 | -1837.5 | 4062.98
| 9500 | 0.12 | 236.42 | 7990.61 | -1837.61 | 4062.83
| 9600 | 0.14 | 236.42 | 8090.6 | -1837.73 | 4062.64
| 9700 | 0.16 | 236.42 | 8190.6 | -1837.88 | 4062.42
| 9800 | 0.18 | 236.42 | 8290.6 | -1838.04 | 4062.18
| 9900 | 0.2 | 236.42 | 8390.6 | -1838.23 | 4061.89
| 10000 | 0.22 | 236.42 | 8490.6 | -1838.44 | 4061.58
| 10100 | 0.25 | 236.42 | 8590.6 | -1838.66 | 4061.24
| 10200 | 0.27 | 236.42 | 8690.6 | -1838.91 | 4060.87
| 10300 | 0.29 | 236.42 | 8790.6 | -1839.18 | 4060.46
| 10400 | 0.31 | 236.42 | 8890.6 | -1839.47 | 4060.03
| 10500 | 0.33 | 236.42 | 8990.6 | -1839.78 | 4059.56
| 10600 | 0.35 | 236.42 | 9090.59 | -1840.11 | 4059.06
| 10701.28 | 0.38 | 236.42 | 9191.87 | -1840.47 | 4058.52
| 10800 | 0.38 | 236.42 | 9290.59 | -1840.82 | 4057.98
| 10900 | 0.38 | 236.42 | 9390.59 | -1841.19 | 4057.44
| 11000 | 0.38 | 236.42 | 9490.59 | -1841.55 | 4056.89
| 11100 | 0.38 | 236.42 | 9590.58 | -1841.91 | 4056.35
| 11200 | 0.38 | 236.42 | 9690.58 | -1842.27 | 4055.8
| 11300 | 0.38 | 236.42 | 9790.58 | -1842.64 | 4055.25
| 11400 | 0.38 | 236.42 | 9890.58 | -1843 | 4054.71
| 11500 | 0.38 | 236.42 | 9990.58 | -1843.36 | 4054.16
| 11600 | 0.38 | 236.42 | 10090.57 | -1843.72 | 4053.62
| 11700 | 0.38 | 236.42 | 10190.57 | -1844.09 | 4053.07
| 11800 | 0.38 | 236.42 | 10290.57 | -1844.45 | 4052.53
| 11900 | 0.38 | 236.42 | 10390.57 | -1844.81 | 4051.98
| 12000 | 0.38 | 236.42 | 10490.57 | -1845.17 | 4051.43
| 12100 | 0.38 | 236.42 | 10590.56 | -1845.53 | 4050.89
| 12200 | 0.38 | 236.42 | 10690.56 | -1845.9 | 4050.34
| 12300 | 0.38 | 236.42 | 10790.56 | -1846.26 | 4049.8
| 12400 | 0.38 | 236.42 | 10890.56 | -1846.62 | 4049.25
| 12500 | 0.38 | 236.42 | 10990.55 | -1846.98 | 4048.71
| 12575.45 | 0.38 | 236.42 | 11066 | -1847.26 | 4048.29
| 12600 | 0.38 | 236.42 | 11090.55 | -1847.35 | 4048.16
| 12700 | 0.38 | 236.42 | 11190.55 | -1847.71 | 4047.61
| 12800 | 0.38 | 236.42 | 11290.55 | -1848.07 | 4047.07
| 12900 | 0.38 | 236.42 | 11390.55 | -1848.43 | 4046.52
| 13000 | 0.38 | 236.42 | 11490.54 | -1848.79 | 4045.98
| 13095.62 | 0.38 | 236.42 | 11586.17 | -1849.14 | 4045.46

## Lookup (hidden)
North Reference | RetunValue | Grid Type | ReturnValue | Deviation Indicator | ReturnValue
| 2 |  | 0 |  | 2
True |  | SPCS-Colorado Central-NAD27 |  | Directional
Grid |  | SPCS-Colorado Central-NAD83 |  | High Angle
|  | SPCS-Colorado North-NAD27 |  | Horizontal
SPCS-Colorado North-NAD83
SPCS-Colorado South-NAD27
SPCS-Colorado South-NAD83
UTM-Zone 12 NAD27
UTM-Zone 12 NAD83
UTM-Zone 13 NAD27
UTM-Zone 13 NAD83