## Data
Header Information | measured depth (ft) | inclination (°) | azimuth (°) | true vertical depth (ft) | northing +N/-S (ft) | easting +E/-W (ft)
Operator Name | 0 | 0 | 0 | 0 | 0 | 0
Encana Oil & Gas | 100 | 0 | 0 | 100 | 0 | 0
Operator Number | 200 | 0 | 0 | 200 | 0 | 0
100185 | 300 | 0 | 0 | 300 | 0 | 0
Well Name and Number | 400 | 3 | 228.6 | 399.95 | -1.73 | -1.96
UWF10E-04 | 500 | 6 | 228.6 | 499.63 | -6.92 | -7.85
API Number (if available) | 600 | 9 | 228.6 | 598.77 | -15.55 | -17.64
| 700 | 12 | 228.6 | 697.08 | -27.6 | -31.31
Location: QQ SEC TWP RGE | 800 | 15 | 228.6 | 794.31 | -43.04 | -48.81
SENE 4 5S 96W | 900 | 18 | 228.6 | 890.18 | -61.82 | -70.12
Citing Type: Planned or Actual | 966.67 | 20 | 228.6 | 953.21 | -76.17 | -86.4
Planned | 1000 | 20 | 228.6 | 984.53 | -83.71 | -94.95
Deviation Indicator | 1100 | 20 | 228.6 | 1078.5 | -106.33 | -120.6
Directional | 1200 | 20 | 228.6 | 1172.47 | -128.94 | -146.26
North Reference | 1266.67 | 20 | 228.6 | 1235.12 | -144.02 | -163.36
True | 1300 | 19.88 | 225.69 | 1266.45 | -151.75 | -171.69
Grid Type | 1400 | 19.79 | 216.84 | 1360.54 | -177.18 | -194.02
#VALUE! | 1471.33 | 20 | 210.58 | 1427.62 | -197.35 | -207.47
| 1500 | 20 | 210.58 | 1454.56 | -205.79 | -212.45
| 1600 | 20 | 210.58 | 1548.53 | -235.24 | -229.86
| 1700 | 20 | 210.58 | 1642.5 | -264.68 | -247.26
| 1800 | 20 | 210.58 | 1736.47 | -294.13 | -264.66
| 1900 | 20 | 210.58 | 1830.44 | -323.57 | -282.06
| 2000 | 20 | 210.58 | 1924.41 | -353.02 | -299.46
| 2100 | 20 | 210.58 | 2018.38 | -382.46 | -316.87
| 2200 | 20 | 210.58 | 2112.35 | -411.91 | -334.27
| 2300 | 20 | 210.58 | 2206.32 | -441.35 | -351.67
| 2400 | 20 | 210.58 | 2300.29 | -470.8 | -369.07
| 2500 | 20 | 210.58 | 2394.25 | -500.24 | -386.47
| 2600 | 20 | 210.58 | 2488.22 | -529.68 | -403.87
| 2700 | 20 | 210.58 | 2582.19 | -559.13 | -421.28
| 2800 | 20 | 210.58 | 2676.16 | -588.57 | -438.68
| 2900 | 20 | 210.58 | 2770.13 | -618.02 | -456.08
| 3000 | 20 | 210.58 | 2864.1 | -647.46 | -473.48
| 3100 | 20 | 210.58 | 2958.07 | -676.91 | -490.88
| 3200 | 20 | 210.58 | 3052.04 | -706.35 | -508.28
| 3300 | 20 | 210.58 | 3146.01 | -735.8 | -525.69
| 3400 | 20 | 210.58 | 3239.98 | -765.24 | -543.09
| 3500 | 20 | 210.58 | 3333.95 | -794.69 | -560.49
| 3600 | 20 | 210.58 | 3427.91 | -824.13 | -577.89
| 3700 | 20 | 210.58 | 3521.88 | -853.58 | -595.29
| 3800 | 20 | 210.58 | 3615.85 | -883.02 | -612.69
| 3900 | 20 | 210.58 | 3709.82 | -912.47 | -630.1
| 4000 | 20 | 210.58 | 3803.79 | -941.91 | -647.5
| 4100 | 20 | 210.58 | 3897.76 | -971.35 | -664.9
| 4200 | 20 | 210.58 | 3991.73 | -1000.8 | -682.3
| 4300 | 20 | 210.58 | 4085.7 | -1030.24 | -699.7
| 4400 | 20 | 210.58 | 4179.67 | -1059.69 | -717.1
| 4500 | 20 | 210.58 | 4273.64 | -1089.13 | -734.51
| 4600 | 20 | 210.58 | 4367.61 | -1118.58 | -751.91
| 4700 | 20 | 210.58 | 4461.57 | -1148.02 | -769.31
| 4800 | 20 | 210.58 | 4555.54 | -1177.47 | -786.71
| 4900 | 20 | 210.58 | 4649.51 | -1206.91 | -804.11
| 5000 | 20 | 210.58 | 4743.48 | -1236.36 | -821.52
| 5100 | 20 | 210.58 | 4837.45 | -1265.8 | -838.92
| 5200 | 20 | 210.58 | 4931.42 | -1295.25 | -856.32
| 5300 | 20 | 210.58 | 5025.39 | -1324.69 | -873.72
| 5400 | 20 | 210.58 | 5119.36 | -1354.14 | -891.12
| 5500 | 20 | 210.58 | 5213.33 | -1383.58 | -908.52
| 5600 | 20 | 210.58 | 5307.3 | -1413.03 | -925.93
| 5700 | 20 | 210.58 | 5401.27 | -1442.47 | -943.33
| 5800 | 20 | 210.58 | 5495.23 | -1471.91 | -960.73
| 5900 | 20 | 210.58 | 5589.2 | -1501.36 | -978.13
| 6000 | 20 | 210.58 | 5683.17 | -1530.8 | -995.53
| 6100 | 20 | 210.58 | 5777.14 | -1560.25 | -1012.93
| 6200 | 20 | 210.58 | 5871.11 | -1589.69 | -1030.34
| 6300 | 20 | 210.58 | 5965.08 | -1619.14 | -1047.74
| 6400 | 20 | 210.58 | 6059.05 | -1648.58 | -1065.14
| 6500 | 20 | 210.58 | 6153.02 | -1678.03 | -1082.54
| 6600 | 20 | 210.58 | 6246.99 | -1707.47 | -1099.94
| 6700 | 20 | 210.58 | 6340.96 | -1736.92 | -1117.34
| 6800 | 20 | 210.58 | 6434.93 | -1766.36 | -1134.75
| 6873.27 | 20 | 210.58 | 6503.78 | -1787.94 | -1147.5
| 6900 | 19.2 | 210.58 | 6528.96 | -1795.65 | -1152.06
| 7000 | 16.2 | 210.58 | 6624.21 | -1821.82 | -1167.52
| 7100 | 13.2 | 210.58 | 6720.93 | -1843.66 | -1180.43
| 7200 | 10.2 | 210.58 | 6818.84 | -1861.12 | -1190.75
| 7300 | 7.2 | 210.58 | 6917.68 | -1874.14 | -1198.44
| 7400 | 4.2 | 210.58 | 7017.18 | -1882.68 | -1203.49
| 7500 | 1.2 | 210.58 | 7117.05 | -1886.74 | -1205.89
| 7539.95 | 0 | 0 | 7157 | -1887.1 | -1206.1
| 7569.95 | 0 | 0 | 7187 | -1887.1 | -1206.1
| 7600 | 0.06 | 236.3 | 7217.05 | -1887.1 | -1206.11
| 7700 | 0.26 | 236.3 | 7317.05 | -1887.26 | -1206.35
| 7718.02 | 0.3 | 236.3 | 7335.06 | -1887.31 | -1206.42
| 7800 | 0.3 | 236.3 | 7417.05 | -1887.54 | -1206.77
| 7900 | 0.3 | 236.3 | 7517.05 | -1887.83 | -1207.2
| 8000 | 0.3 | 236.3 | 7617.05 | -1888.12 | -1207.63
| 8100 | 0.3 | 236.3 | 7717.04 | -1888.4 | -1208.06
| 8200 | 0.3 | 236.3 | 7817.04 | -1888.69 | -1208.49
| 8300 | 0.3 | 236.3 | 7917.04 | -1888.98 | -1208.92
| 8400 | 0.3 | 236.3 | 8017.04 | -1889.26 | -1209.35
| 8500 | 0.3 | 236.3 | 8117.04 | -1889.55 | -1209.78
| 8600 | 0.3 | 236.3 | 8217.04 | -1889.84 | -1210.21
| 8700 | 0.3 | 236.3 | 8317.04 | -1890.12 | -1210.64
| 8800 | 0.3 | 236.3 | 8417.03 | -1890.41 | -1211.07
| 8900 | 0.3 | 236.3 | 8517.03 | -1890.7 | -1211.5
| 9000 | 0.3 | 236.3 | 8617.03 | -1890.98 | -1211.93
| 9100 | 0.3 | 236.3 | 8717.03 | -1891.27 | -1212.36
| 9200 | 0.3 | 236.3 | 8817.03 | -1891.56 | -1212.79
| 9300 | 0.3 | 236.3 | 8917.03 | -1891.84 | -1213.22
| 9400 | 0.3 | 236.3 | 9017.03 | -1892.13 | -1213.65
| 9500 | 0.3 | 236.3 | 9117.03 | -1892.42 | -1214.08
| 9600 | 0.3 | 236.3 | 9217.02 | -1892.71 | -1214.51
| 9700 | 0.3 | 236.3 | 9317.02 | -1892.99 | -1214.94
| 9800 | 0.3 | 236.3 | 9417.02 | -1893.28 | -1215.37
| 9900 | 0.3 | 236.3 | 9517.02 | -1893.57 | -1215.8
| 10000 | 0.3 | 236.3 | 9617.02 | -1893.85 | -1216.23
| 10100 | 0.3 | 236.3 | 9717.02 | -1894.14 | -1216.66
| 10200 | 0.3 | 236.3 | 9817.02 | -1894.43 | -1217.09
| 10300 | 0.3 | 236.3 | 9917.01 | -1894.71 | -1217.52
| 10400 | 0.3 | 236.3 | 10017.01 | -1895 | -1217.95
| 10500 | 0.3 | 236.3 | 10117.01 | -1895.29 | -1218.38
| 10600 | 0.3 | 236.3 | 10217.01 | -1895.57 | -1218.81
| 10700 | 0.3 | 236.3 | 10317.01 | -1895.86 | -1219.24
| 10800 | 0.3 | 236.3 | 10417.01 | -1896.15 | -1219.67
| 10900 | 0.3 | 236.3 | 10517.01 | -1896.43 | -1220.1
| 11000 | 0.3 | 236.3 | 10617.01 | -1896.72 | -1220.53
| 11100 | 0.3 | 236.3 | 10717 | -1897.01 | -1220.96
| 11142 | 0.3 | 236.3 | 10759 | -1897.13 | -1221.14
| 11200 | 0.3 | 236.3 | 10817 | -1897.29 | -1221.39
| 11300 | 0.3 | 236.3 | 10917 | -1897.58 | -1221.82
| 11400 | 0.3 | 236.3 | 11017 | -1897.87 | -1222.25
| 11500 | 0.3 | 236.3 | 11117 | -1898.15 | -1222.68
| 11600 | 0.3 | 236.3 | 11217 | -1898.44 | -1223.11
| 11700 | 0.3 | 236.3 | 11317 | -1898.73 | -1223.54
| 11800 | 0.3 | 236.3 | 11416.99 | -1899.01 | -1223.97
| 11900 | 0.3 | 236.3 | 11516.99 | -1899.3 | -1224.4
| 12000 | 0.3 | 236.3 | 11616.99 | -1899.59 | -1224.83
| 12100 | 0.3 | 236.3 | 11716.99 | -1899.87 | -1225.26
| 12200 | 0.3 | 236.3 | 11816.99 | -1900.16 | -1225.69
| 12300 | 0.3 | 236.3 | 11916.99 | -1900.45 | -1226.12
| 12400 | 0.3 | 236.3 | 12016.99 | -1900.73 | -1226.55
| 12500 | 0.3 | 236.3 | 12116.99 | -1901.02 | -1226.98
| 12600 | 0.3 | 236.3 | 12216.98 | -1901.31 | -1227.41
| 12700 | 0.3 | 236.3 | 12316.98 | -1901.59 | -1227.84
| 12800 | 0.3 | 236.3 | 12416.98 | -1901.88 | -1228.27
| 12900 | 0.3 | 236.3 | 12516.98 | -1902.17 | -1228.7
| 13000 | 0.3 | 236.3 | 12616.98 | -1902.46 | -1229.13

## Lookup (hidden)
North Reference | RetunValue | Grid Type | ReturnValue | Deviation Indicator | ReturnValue
| 2 |  | 0 |  | 2
True |  | SPCS-Colorado Central-NAD27 |  | Directional
Grid |  | SPCS-Colorado Central-NAD83 |  | High Angle
|  | SPCS-Colorado North-NAD27 |  | Horizontal
SPCS-Colorado North-NAD83
SPCS-Colorado South-NAD27
SPCS-Colorado South-NAD83
UTM-Zone 12 NAD27
UTM-Zone 12 NAD83
UTM-Zone 13 NAD27
UTM-Zone 13 NAD83