## Data
Header Information | measured depth (ft) | inclination (°) | azimuth (°) | true vertical depth (ft) | northing +N/-S (ft) | easting +E/-W (ft)
Operator Name | 0 | 0 | 0 | 0 | 0 | 0
Bill Barrett Corp | 100 | 0.32 | 120.24 | 100 | -0.14 | 0.24
Operator Number | 200 | 0.48 | 106.36 | 200 | -0.4 | 0.88
10071 | 300 | 0.64 | 126.3 | 299.99 | -0.85 | 1.74
Well Name and Number | 400 | 0.55 | 162.08 | 399.99 | -1.64 | 2.33
CBS 41D-21-692 | 500 | 0.55 | 136.49 | 499.98 | -2.44 | 2.81
API Number (if available) | 600 | 0.73 | 140.01 | 599.98 | -3.28 | 3.55
05-045-20123 | 700 | 0.71 | 147.42 | 699.97 | -4.29 | 4.3
Location: QQ SEC TWP RGE | 756 | 0.69 | 153.26 | 755.97 | -4.88 | 4.63
SWNE | 887 | 0.4 | 92.8 | 886.96 | -5.61 | 5.45
Citing Type: Planned or Actual | 976 | 1.8 | 32.6 | 975.94 | -4.44 | 6.51
Actual | 1072 | 5.6 | 9.8 | 1071.73 | 1.44 | 8.12
Deviation Indicator | 1166 | 8.1 | 18.2 | 1165.05 | 12.26 | 10.97
0 | 1261 | 11 | 28.4 | 1258.73 | 26.59 | 17.37
North Reference | 1357 | 12.2 | 41.1 | 1352.79 | 42.29 | 28.4
0 | 1452 | 13.2 | 43.2 | 1445.46 | 57.77 | 42.42
Grid Type | 1547 | 15.5 | 42.3 | 1537.49 | 75.06 | 58.39
#VALUE! | 1642 | 16.7 | 44.1 | 1628.76 | 94.26 | 76.44
| 1737 | 18.9 | 49 | 1719.22 | 114.16 | 97.55
| 1832 | 22.7 | 50.4 | 1808.01 | 135.94 | 123.3
| 1927 | 25.5 | 48.6 | 1894.72 | 161.16 | 152.77
| 2022 | 28.1 | 47.1 | 1979.51 | 189.91 | 184.5
| 2117 | 31.2 | 46.8 | 2062.06 | 222 | 218.83
| 2211 | 34 | 48.9 | 2141.25 | 255.95 | 256.4
| 2305 | 35.7 | 47.5 | 2218.39 | 291.76 | 296.43
| 2400 | 38.4 | 47.5 | 2294.2 | 330.42 | 338.62
| 2496 | 40.5 | 48.2 | 2368.32 | 371.35 | 383.85
| 2591 | 42.4 | 48.2 | 2439.53 | 413.26 | 430.73
| 2686 | 42.1 | 48.6 | 2509.85 | 455.67 | 478.49
| 2781 | 41.6 | 48.8 | 2580.61 | 497.5 | 526.11
| 2876 | 40.9 | 49.8 | 2652.04 | 538.35 | 573.59
| 2970 | 41 | 48.6 | 2723.03 | 578.61 | 620.23
| 3065 | 41 | 47.8 | 2794.73 | 620.15 | 666.69
| 3160 | 39.8 | 48.6 | 2867.08 | 661.19 | 712.58
| 3255 | 41.4 | 48.6 | 2939.21 | 702.07 | 758.96
| 3349 | 43 | 48.7 | 3008.84 | 743.79 | 806.36
| 3444 | 41.8 | 49.7 | 3078.99 | 785.65 | 854.84
| 3539 | 43.2 | 49.5 | 3149.03 | 827.24 | 903.72
| 3633 | 42.9 | 50 | 3217.72 | 868.7 | 952.69
| 3728 | 42.9 | 49.6 | 3287.32 | 910.44 | 1002.08
| 3823 | 42.6 | 48.9 | 3357.08 | 952.54 | 1050.94
| 3918 | 43.1 | 49.5 | 3426.72 | 994.75 | 1099.84
| 4013 | 43.8 | 51.1 | 3495.69 | 1036.48 | 1150.11
| 4107 | 43.2 | 50 | 3563.88 | 1077.59 | 1200.08
| 4202 | 43.6 | 48.5 | 3632.91 | 1120.19 | 1249.52
| 4297 | 43.8 | 50.6 | 3701.59 | 1162.77 | 1299.46
| 4390 | 42.8 | 47.2 | 3769.28 | 1204.67 | 1347.52
| 4485 | 42 | 46.5 | 3839.44 | 1248.48 | 1394.26
| 4580 | 40.5 | 46.5 | 3910.86 | 1291.59 | 1439.69
| 4672 | 38.6 | 48.4 | 3981.8 | 1331.22 | 1482.83
| 4767 | 40.8 | 48.3 | 4054.88 | 1371.55 | 1528.17
| 4862 | 39.6 | 49 | 4127.44 | 1412.06 | 1574.19
| 4957 | 37.1 | 48.8 | 4201.94 | 1450.8 | 1618.61
| 5052 | 33 | 49.2 | 4279.7 | 1486.59 | 1659.77
| 5083 | 32.3 | 49.4 | 4305.8 | 1497.5 | 1672.45
| 5114 | 31.3 | 49.3 | 4332.14 | 1508.14 | 1684.84
| 5146 | 30.6 | 49.9 | 4359.59 | 1518.81 | 1697.37
| 5178 | 30.3 | 49.6 | 4387.17 | 1529.29 | 1709.75
| 5210 | 29.8 | 49.4 | 4414.87 | 1539.69 | 1721.94
| 5242 | 28.7 | 50.3 | 4442.79 | 1549.78 | 1733.89
| 5273 | 27.2 | 50.5 | 4470.18 | 1559.04 | 1745.08
| 5305 | 26 | 50.2 | 4498.79 | 1568.18 | 1756.11
| 5336 | 25.3 | 50.3 | 4526.73 | 1576.76 | 1766.43
| 5367 | 24.3 | 50.3 | 4554.87 | 1585.07 | 1776.44
| 5399 | 23.6 | 50 | 4584.12 | 1593.39 | 1786.41
| 5431 | 22.4 | 49.8 | 4613.57 | 1601.44 | 1795.97
| 5462 | 21 | 50.1 | 4642.38 | 1608.82 | 1804.75
| 5494 | 20.2 | 50.5 | 4672.33 | 1616.01 | 1813.41
| 5526 | 19.3 | 50.5 | 4702.45 | 1622.89 | 1821.75
| 5558 | 17.6 | 51.1 | 4732.8 | 1629.29 | 1829.6
| 5589 | 15.6 | 49.3 | 4762.51 | 1634.95 | 1836.41
| 5620 | 15 | 49.7 | 4792.41 | 1640.27 | 1842.63
| 5651 | 14.4 | 49.7 | 4822.39 | 1645.35 | 1848.63
| 5682 | 13.5 | 50 | 4852.48 | 1650.17 | 1854.34
| 5713 | 13.2 | 50.6 | 4882.64 | 1654.75 | 1859.84
| 5745 | 13 | 52.7 | 4913.81 | 1659.25 | 1865.53
| 5777 | 12 | 51.4 | 4945.05 | 1663.5 | 1870.99
| 5808 | 11.2 | 51.8 | 4975.42 | 1667.37 | 1875.88
| 5840 | 9.9 | 51.1 | 5006.88 | 1671.02 | 1880.46
| 5872 | 9 | 51.7 | 5038.44 | 1674.3 | 1884.57
| 5903 | 8.1 | 50 | 5069.1 | 1677.21 | 1888.14
| 5935 | 7.6 | 47.1 | 5100.8 | 1680.1 | 1891.42
| 5966 | 7 | 43 | 5131.54 | 1682.88 | 1894.21
| 5998 | 6.6 | 38.8 | 5163.32 | 1685.74 | 1896.69
| 6030 | 5.8 | 35.5 | 5195.13 | 1688.48 | 1898.78
| 6062 | 5.1 | 40.4 | 5226.99 | 1690.88 | 1900.64
| 6093 | 4.6 | 45.6 | 5257.88 | 1692.8 | 1902.42
| 6125 | 4.1 | 42.9 | 5289.78 | 1694.54 | 1904.12
| 6157 | 4.4 | 42 | 5321.7 | 1696.29 | 1905.72
| 6189 | 4.3 | 45.8 | 5353.6 | 1698.04 | 1907.4
| 6221 | 4 | 49.7 | 5385.52 | 1699.6 | 1909.11
| 6252 | 3.8 | 44.6 | 5416.45 | 1701.03 | 1910.66
| 6284 | 3.7 | 50 | 5448.38 | 1702.45 | 1912.19
| 6316 | 3.3 | 50.6 | 5480.32 | 1703.69 | 1913.7
| 6347 | 3.1 | 50.1 | 5511.27 | 1704.8 | 1915.03
| 6380 | 3.2 | 54.6 | 5544.22 | 1705.9 | 1916.47
| 6411 | 3 | 55.3 | 5575.18 | 1706.87 | 1917.84
| 6443 | 3 | 50.4 | 5607.13 | 1707.88 | 1919.17
| 6474 | 2.7 | 45.8 | 5638.1 | 1708.9 | 1920.32
| 6506 | 2.5 | 41.1 | 5670.06 | 1709.95 | 1921.32
| 6538 | 2.3 | 46.6 | 5702.03 | 1710.92 | 1922.24
| 6568 | 1.9 | 48.3 | 5732.01 | 1711.67 | 1923.05
| 6599 | 1.5 | 44.9 | 5763 | 1712.3 | 1923.72
| 6630 | 2.4 | 29.6 | 5793.98 | 1713.15 | 1924.33
| 6663 | 2.3 | 29.7 | 5826.95 | 1714.32 | 1925
| 6694 | 1.9 | 24.4 | 5857.93 | 1715.33 | 1925.52
| 6725 | 2 | 37 | 5888.92 | 1716.23 | 1926.06
| 6758 | 1.8 | 40.7 | 5921.9 | 1717.08 | 1926.74
| 6788 | 1.6 | 28.4 | 5951.88 | 1717.81 | 1927.25
| 6821 | 1.4 | 32.6 | 5984.87 | 1718.56 | 1927.68
| 6854 | 1.2 | 35.4 | 6017.86 | 1719.18 | 1928.1
| 6949 | 0.9 | 55.7 | 6112.85 | 1720.41 | 1929.29
| 7044 | 0.8 | 119.7 | 6207.84 | 1720.5 | 1930.49
| 7139 | 1.1 | 182.6 | 6302.83 | 1719.26 | 1931.02
| 7234 | 0.5 | 215.8 | 6397.82 | 1718.01 | 1930.74
| 7328 | 1 | 197.7 | 6491.81 | 1716.9 | 1930.25
| 7423 | 1.2 | 1.4 | 6586.81 | 1717.1 | 1930.02
| 7518 | 0.4 | 328.6 | 6681.8 | 1718.38 | 1929.87
| 7612 | 0.9 | 266.3 | 6775.79 | 1718.61 | 1928.96
| 7707 | 1.8 | 226.4 | 6870.77 | 1717.54 | 1927.14
| 7802 | 3.1 | 244.5 | 6965.68 | 1715.4 | 1923.74
| 7897 | 1.3 | 271.4 | 7060.61 | 1714.32 | 1920.34
| 7992 | 1.1 | 291.1 | 7155.59 | 1714.68 | 1918.42
| 8087 | 1.8 | 231.9 | 7250.56 | 1714.08 | 1916.39
| 8192 | 1.8 | 258.4 | 7355.51 | 1712.74 | 1913.48
| 8570 | 1.8 | 220 | 7733.34 | 1706.99 | 1903.85

## Lookup (hidden)
North Reference | RetunValue | Grid Type | ReturnValue | Deviation Indicator | ReturnValue
| 1 |  | 0 |  | 1
True |  | SPCS-Colorado Central-NAD27 |  | Directional
Grid |  | SPCS-Colorado Central-NAD83 |  | High Angle
|  | SPCS-Colorado North-NAD27 |  | Horizontal
SPCS-Colorado North-NAD83
SPCS-Colorado South-NAD27
SPCS-Colorado South-NAD83
UTM-Zone 12 NAD27
UTM-Zone 12 NAD83
UTM-Zone 13 NAD27
UTM-Zone 13 NAD83