## Data
Header Information | measured depth (ft) | inclination (°) | azimuth (°) | true vertical depth (ft) | northing +N/-S (ft) | easting +E/-W (ft)
Operator Name | 0 | 0 | 0 | 0 | 0 | 0
Encana Oil & Gas | 100 | 0 | 0 | 100 | 0 | 0
Operator Number | 200 | 0 | 0 | 200 | 0 | 0
100185 | 300 | 0 | 0 | 300 | 0 | 0
Well Name and Number | 400 | 0 | 0 | 400 | 0 | 0
UWF12B-03 | 500 | 3 | 127.96 | 499.95 | -1.61 | 2.06
API Number (if available) | 600 | 6 | 127.96 | 599.63 | -6.44 | 8.25
| 700 | 9 | 127.96 | 698.77 | -14.46 | 18.54
Location: QQ SEC TWP RGE | 800 | 12 | 127.96 | 797.08 | -25.67 | 32.9
SENE 4 5S 96W | 900 | 15 | 127.96 | 894.31 | -40.03 | 51.31
Citing Type: Planned or Actual | 926.92 | 15.81 | 127.96 | 920.27 | -44.43 | 56.95
Planned | 1000 | 15.81 | 127.96 | 990.58 | -56.67 | 72.64
Deviation Indicator | 1100 | 15.81 | 127.96 | 1086.8 | -73.43 | 94.12
Directional | 1200 | 15.81 | 127.96 | 1183.01 | -90.19 | 115.6
North Reference | 1300 | 15.81 | 127.96 | 1279.23 | -106.95 | 137.07
True | 1400 | 15.81 | 127.96 | 1375.45 | -123.7 | 158.55
Grid Type | 1500 | 15.81 | 127.96 | 1471.67 | -140.46 | 180.03
#VALUE! | 1600 | 15.81 | 127.96 | 1567.89 | -157.22 | 201.51
| 1700 | 15.81 | 127.96 | 1664.1 | -173.97 | 222.98
| 1800 | 15.81 | 127.96 | 1760.32 | -190.73 | 244.46
| 1900 | 15.81 | 127.96 | 1856.54 | -207.49 | 265.94
| 2000 | 15.81 | 127.96 | 1952.76 | -224.24 | 287.42
| 2100 | 15.81 | 127.96 | 2048.98 | -241 | 308.89
| 2200 | 15.81 | 127.96 | 2145.19 | -257.76 | 330.37
| 2300 | 15.81 | 127.96 | 2241.41 | -274.51 | 351.85
| 2400 | 15.81 | 127.96 | 2337.63 | -291.27 | 373.33
| 2500 | 15.81 | 127.96 | 2433.85 | -308.03 | 394.8
| 2600 | 15.81 | 127.96 | 2530.07 | -324.78 | 416.28
| 2700 | 15.81 | 127.96 | 2626.28 | -341.54 | 437.76
| 2800 | 15.81 | 127.96 | 2722.5 | -358.3 | 459.24
| 2900 | 15.81 | 127.96 | 2818.72 | -375.05 | 480.72
| 3000 | 15.81 | 127.96 | 2914.94 | -391.81 | 502.19
| 3100 | 15.81 | 127.96 | 3011.16 | -408.57 | 523.67
| 3200 | 15.81 | 127.96 | 3107.38 | -425.32 | 545.15
| 3300 | 15.81 | 127.96 | 3203.59 | -442.08 | 566.63
| 3400 | 15.81 | 127.96 | 3299.81 | -458.84 | 588.1
| 3500 | 15.81 | 127.96 | 3396.03 | -475.59 | 609.58
| 3600 | 15.81 | 127.96 | 3492.25 | -492.35 | 631.06
| 3700 | 15.81 | 127.96 | 3588.47 | -509.11 | 652.54
| 3800 | 15.81 | 127.96 | 3684.68 | -525.86 | 674.01
| 3900 | 15.81 | 127.96 | 3780.9 | -542.62 | 695.49
| 4000 | 15.81 | 127.96 | 3877.12 | -559.38 | 716.97
| 4100 | 15.81 | 127.96 | 3973.34 | -576.13 | 738.45
| 4200 | 15.81 | 127.96 | 4069.56 | -592.89 | 759.92
| 4300 | 15.81 | 127.96 | 4165.77 | -609.65 | 781.4
| 4400 | 15.81 | 127.96 | 4261.99 | -626.4 | 802.88
| 4500 | 15.81 | 127.96 | 4358.21 | -643.16 | 824.36
| 4600 | 15.81 | 127.96 | 4454.43 | -659.92 | 845.83
| 4700 | 15.81 | 127.96 | 4550.65 | -676.68 | 867.31
| 4800 | 15.81 | 127.96 | 4646.87 | -693.43 | 888.79
| 4900 | 15.81 | 127.96 | 4743.08 | -710.19 | 910.27
| 5000 | 15.81 | 127.96 | 4839.3 | -726.95 | 931.74
| 5100 | 15.81 | 127.96 | 4935.52 | -743.7 | 953.22
| 5200 | 15.81 | 127.96 | 5031.74 | -760.46 | 974.7
| 5300 | 15.81 | 127.96 | 5127.96 | -777.22 | 996.18
| 5400 | 15.81 | 127.96 | 5224.17 | -793.97 | 1017.65
| 5500 | 15.81 | 127.96 | 5320.39 | -810.73 | 1039.13
| 5600 | 15.81 | 127.96 | 5416.61 | -827.49 | 1060.61
| 5700 | 15.81 | 127.96 | 5512.83 | -844.24 | 1082.09
| 5800 | 15.81 | 127.96 | 5609.05 | -861 | 1103.56
| 5900 | 15.81 | 127.96 | 5705.26 | -877.76 | 1125.04
| 6000 | 15.81 | 127.96 | 5801.48 | -894.51 | 1146.52
| 6100 | 15.81 | 127.96 | 5897.7 | -911.27 | 1168
| 6200 | 15.81 | 127.96 | 5993.92 | -928.03 | 1189.47
| 6300 | 15.81 | 127.96 | 6090.14 | -944.78 | 1210.95
| 6400 | 15.81 | 127.96 | 6186.36 | -961.54 | 1232.43
| 6500 | 15.81 | 127.96 | 6282.57 | -978.3 | 1253.91
| 6600 | 15.81 | 127.96 | 6378.79 | -995.05 | 1275.38
| 6700 | 15.81 | 127.96 | 6475.01 | -1011.81 | 1296.86
| 6800 | 15.81 | 127.96 | 6571.23 | -1028.57 | 1318.34
| 6900 | 15.81 | 127.96 | 6667.45 | -1045.32 | 1339.82
| 7000 | 15.81 | 127.96 | 6763.66 | -1062.08 | 1361.29
| 7033.33 | 15.81 | 127.96 | 6795.73 | -1067.67 | 1368.45
| 7100 | 13.81 | 127.96 | 6860.19 | -1078.15 | 1381.89
| 7200 | 10.81 | 127.96 | 6957.88 | -1091.26 | 1398.69
| 7300 | 7.81 | 127.96 | 7056.55 | -1101.2 | 1411.44
| 7400 | 4.81 | 127.96 | 7155.93 | -1107.96 | 1420.1
| 7500 | 1.81 | 127.96 | 7255.75 | -1111.51 | 1424.65
| 7560.26 | 0 | 0 | 7316 | -1112.1 | 1425.4
| 7600 | 0.01 | 236.39 | 7355.74 | -1112.1 | 1425.4
| 7700 | 0.03 | 236.39 | 7455.74 | -1112.12 | 1425.37
| 7800 | 0.05 | 236.39 | 7555.74 | -1112.16 | 1425.31
| 7900 | 0.07 | 236.39 | 7655.74 | -1112.22 | 1425.22
| 8000 | 0.09 | 236.39 | 7755.74 | -1112.3 | 1425.1
| 8100 | 0.12 | 236.39 | 7855.74 | -1112.4 | 1424.95
| 8200 | 0.14 | 236.39 | 7955.74 | -1112.52 | 1424.76
| 8300 | 0.16 | 236.39 | 8055.74 | -1112.66 | 1424.55
| 8400 | 0.18 | 236.39 | 8155.74 | -1112.83 | 1424.3
| 8500 | 0.2 | 236.39 | 8255.74 | -1113.01 | 1424.02
| 8600 | 0.22 | 236.39 | 8355.74 | -1113.21 | 1423.72
| 8700 | 0.24 | 236.39 | 8455.74 | -1113.44 | 1423.38
| 8800 | 0.27 | 236.39 | 8555.74 | -1113.69 | 1423.01
| 8900 | 0.29 | 236.39 | 8655.74 | -1113.95 | 1422.6
| 9000 | 0.31 | 236.39 | 8755.74 | -1114.24 | 1422.17
| 9100 | 0.33 | 236.39 | 8855.74 | -1114.55 | 1421.71
| 9200 | 0.35 | 236.39 | 8955.73 | -1114.88 | 1421.21
| 9300 | 0.37 | 236.39 | 9055.73 | -1115.23 | 1420.69
| 9310.74 | 0.38 | 236.39 | 9066.47 | -1115.27 | 1420.63
| 9400 | 0.38 | 236.39 | 9155.73 | -1115.59 | 1420.14
| 9500 | 0.38 | 236.39 | 9255.73 | -1115.95 | 1419.6
| 9600 | 0.38 | 236.39 | 9355.73 | -1116.32 | 1419.05
| 9700 | 0.38 | 236.39 | 9455.72 | -1116.68 | 1418.51
| 9800 | 0.38 | 236.39 | 9555.72 | -1117.04 | 1417.96
| 9900 | 0.38 | 236.39 | 9655.72 | -1117.4 | 1417.42
| 10000 | 0.38 | 236.39 | 9755.72 | -1117.76 | 1416.87
| 10100 | 0.38 | 236.39 | 9855.71 | -1118.13 | 1416.33
| 10200 | 0.38 | 236.39 | 9955.71 | -1118.49 | 1415.78
| 10300 | 0.38 | 236.39 | 10055.71 | -1118.85 | 1415.24
| 10400 | 0.38 | 236.39 | 10155.71 | -1119.21 | 1414.69
| 10500 | 0.38 | 236.39 | 10255.71 | -1119.58 | 1414.14
| 10600 | 0.38 | 236.39 | 10355.7 | -1119.94 | 1413.6
| 10700 | 0.38 | 236.39 | 10455.7 | -1120.3 | 1413.05
| 10800 | 0.38 | 236.39 | 10555.7 | -1120.66 | 1412.51
| 10900 | 0.38 | 236.39 | 10655.7 | -1121.03 | 1411.96
| 11000 | 0.38 | 236.39 | 10755.7 | -1121.39 | 1411.42
| 11100 | 0.38 | 236.39 | 10855.69 | -1121.75 | 1410.87
| 11185.31 | 0.38 | 236.39 | 10941 | -1122.06 | 1410.41
| 11200 | 0.38 | 236.39 | 10955.69 | -1122.11 | 1410.33
| 11300 | 0.38 | 236.39 | 11055.69 | -1122.47 | 1409.78
| 11400 | 0.38 | 236.39 | 11155.69 | -1122.84 | 1409.24
| 11500 | 0.38 | 236.39 | 11255.68 | -1123.2 | 1408.69
| 11600 | 0.38 | 236.39 | 11355.68 | -1123.56 | 1408.15
| 11700 | 0.38 | 236.39 | 11455.68 | -1123.92 | 1407.6
| 11800 | 0.38 | 236.39 | 11555.68 | -1124.29 | 1407.06
| 11900 | 0.38 | 236.39 | 11655.68 | -1124.65 | 1406.51
| 12000 | 0.38 | 236.39 | 11755.67 | -1125.01 | 1405.97
| 12100 | 0.38 | 236.39 | 11855.67 | -1125.37 | 1405.42
| 12200 | 0.38 | 236.39 | 11955.67 | -1125.74 | 1404.88
| 12300 | 0.38 | 236.39 | 12055.67 | -1126.1 | 1404.33
| 12400 | 0.38 | 236.39 | 12155.67 | -1126.46 | 1403.79
| 12500 | 0.38 | 236.39 | 12255.66 | -1126.82 | 1403.24
| 12600 | 0.38 | 236.39 | 12355.66 | -1127.18 | 1402.7
| 12700 | 0.38 | 236.39 | 12455.66 | -1127.55 | 1402.15
| 12800 | 0.38 | 236.39 | 12555.66 | -1127.91 | 1401.61
| 12900 | 0.38 | 236.39 | 12655.65 | -1128.27 | 1401.06
| 13000 | 0.38 | 236.39 | 12755.65 | -1128.63 | 1400.52

## Lookup (hidden)
North Reference | RetunValue | Grid Type | ReturnValue | Deviation Indicator | ReturnValue
| 2 |  | 0 |  | 2
True |  | SPCS-Colorado Central-NAD27 |  | Directional
Grid |  | SPCS-Colorado Central-NAD83 |  | High Angle
|  | SPCS-Colorado North-NAD27 |  | Horizontal
SPCS-Colorado North-NAD83
SPCS-Colorado South-NAD27
SPCS-Colorado South-NAD83
UTM-Zone 12 NAD27
UTM-Zone 12 NAD83
UTM-Zone 13 NAD27
UTM-Zone 13 NAD83