## Data
Header Information | measured depth (ft) | inclination (°) | azimuth (°) | true vertical depth (ft) | northing +N/-S (ft) | easting +E/-W (ft)
Operator Name | 0 | 0 | 0 | 0 | 0 | 0
Encana Oil & Gas | 100 | 0 | 0 | 100 | 0 | 0
Operator Number | 200 | 0 | 0 | 200 | 0 | 0
100185 | 300 | 0 | 0 | 300 | 0 | 0
Well Name and Number | 400 | 0 | 0 | 400 | 0 | 0
UWF12E-03 | 500 | 0 | 0 | 500 | 0 | 0
API Number (if available) | 550 | 0 | 0 | 550 | 0 | 0
| 600 | 1.5 | 142.67 | 599.99 | -0.52 | 0.4
Location: QQ SEC TWP RGE | 700 | 4.5 | 142.67 | 699.85 | -4.68 | 3.57
SENE 4 5S 96W | 800 | 7.5 | 142.67 | 799.29 | -12.99 | 9.91
Citing Type: Planned or Actual | 900 | 10.5 | 142.67 | 898.04 | -25.43 | 19.39
Planned | 1000 | 13.5 | 142.67 | 995.85 | -41.96 | 32
Deviation Indicator | 1100 | 16.5 | 142.67 | 1092.43 | -62.54 | 47.7
Directional | 1200 | 19.5 | 142.67 | 1187.52 | -87.1 | 66.43
North Reference | 1259.17 | 21.28 | 142.67 | 1242.99 | -103.49 | 78.93
True | 1300 | 21.28 | 142.67 | 1281.03 | -115.27 | 87.92
Grid Type | 1400 | 21.28 | 142.67 | 1374.22 | -144.12 | 109.92
#VALUE! | 1500 | 21.28 | 142.67 | 1467.4 | -172.98 | 131.93
| 1600 | 21.28 | 142.67 | 1560.59 | -201.83 | 153.93
| 1700 | 21.28 | 142.67 | 1653.77 | -230.68 | 175.94
| 1800 | 21.28 | 142.67 | 1746.96 | -259.53 | 197.94
| 1900 | 21.28 | 142.67 | 1840.14 | -288.38 | 219.94
| 2000 | 21.28 | 142.67 | 1933.33 | -317.23 | 241.95
| 2100 | 21.28 | 142.67 | 2026.51 | -346.08 | 263.95
| 2200 | 21.28 | 142.67 | 2119.7 | -374.93 | 285.96
| 2300 | 21.28 | 142.67 | 2212.88 | -403.78 | 307.96
| 2400 | 21.28 | 142.67 | 2306.07 | -432.64 | 329.97
| 2500 | 21.28 | 142.67 | 2399.25 | -461.49 | 351.97
| 2600 | 21.28 | 142.67 | 2492.44 | -490.34 | 373.98
| 2700 | 21.28 | 142.67 | 2585.62 | -519.19 | 395.98
| 2800 | 21.28 | 142.67 | 2678.81 | -548.04 | 417.98
| 2900 | 21.28 | 142.67 | 2771.99 | -576.89 | 439.99
| 3000 | 21.28 | 142.67 | 2865.18 | -605.74 | 461.99
| 3100 | 21.28 | 142.67 | 2958.36 | -634.59 | 484
| 3200 | 21.28 | 142.67 | 3051.54 | -663.44 | 506
| 3300 | 21.28 | 142.67 | 3144.73 | -692.3 | 528.01
| 3400 | 21.28 | 142.67 | 3237.91 | -721.15 | 550.01
| 3500 | 21.28 | 142.67 | 3331.1 | -750 | 572.02
| 3600 | 21.28 | 142.67 | 3424.28 | -778.85 | 594.02
| 3700 | 21.28 | 142.67 | 3517.47 | -807.7 | 616.02
| 3800 | 21.28 | 142.67 | 3610.65 | -836.55 | 638.03
| 3900 | 21.28 | 142.67 | 3703.84 | -865.4 | 660.03
| 4000 | 21.28 | 142.67 | 3797.02 | -894.25 | 682.04
| 4100 | 21.28 | 142.67 | 3890.21 | -923.1 | 704.04
| 4200 | 21.28 | 142.67 | 3983.39 | -951.96 | 726.05
| 4300 | 21.28 | 142.67 | 4076.58 | -980.81 | 748.05
| 4400 | 21.28 | 142.67 | 4169.76 | -1009.66 | 770.06
| 4500 | 21.28 | 142.67 | 4262.95 | -1038.51 | 792.06
| 4600 | 21.28 | 142.67 | 4356.13 | -1067.36 | 814.07
| 4700 | 21.28 | 142.67 | 4449.32 | -1096.21 | 836.07
| 4800 | 21.28 | 142.67 | 4542.5 | -1125.06 | 858.07
| 4900 | 21.28 | 142.67 | 4635.69 | -1153.91 | 880.08
| 5000 | 21.28 | 142.67 | 4728.87 | -1182.76 | 902.08
| 5100 | 21.28 | 142.67 | 4822.06 | -1211.62 | 924.09
| 5200 | 21.28 | 142.67 | 4915.24 | -1240.47 | 946.09
| 5300 | 21.28 | 142.67 | 5008.43 | -1269.32 | 968.1
| 5400 | 21.28 | 142.67 | 5101.61 | -1298.17 | 990.1
| 5500 | 21.28 | 142.67 | 5194.8 | -1327.02 | 1012.11
| 5600 | 21.28 | 142.67 | 5287.98 | -1355.87 | 1034.11
| 5700 | 21.28 | 142.67 | 5381.17 | -1384.72 | 1056.11
| 5800 | 21.28 | 142.67 | 5474.35 | -1413.57 | 1078.12
| 5900 | 21.28 | 142.67 | 5567.54 | -1442.43 | 1100.12
| 6000 | 21.28 | 142.67 | 5660.72 | -1471.28 | 1122.13
| 6100 | 21.28 | 142.67 | 5753.91 | -1500.13 | 1144.13
| 6200 | 21.28 | 142.67 | 5847.09 | -1528.98 | 1166.14
| 6300 | 21.28 | 142.67 | 5940.28 | -1557.83 | 1188.14
| 6400 | 21.28 | 142.67 | 6033.46 | -1586.68 | 1210.15
| 6500 | 21.28 | 142.67 | 6126.64 | -1615.53 | 1232.15
| 6600 | 21.28 | 142.67 | 6219.83 | -1644.38 | 1254.15
| 6700 | 21.28 | 142.67 | 6313.01 | -1673.23 | 1276.16
| 6800 | 21.28 | 142.67 | 6406.2 | -1702.09 | 1298.16
| 6900 | 21.28 | 142.67 | 6499.38 | -1730.94 | 1320.17
| 7009.06 | 21.28 | 142.67 | 6601.01 | -1762.4 | 1344.17
| 7100 | 18.55 | 142.67 | 6686.51 | -1787.02 | 1362.95
| 7200 | 15.55 | 142.67 | 6782.1 | -1810.33 | 1380.72
| 7300 | 12.55 | 142.67 | 6879.1 | -1829.63 | 1395.44
| 7400 | 9.55 | 142.67 | 6977.24 | -1844.86 | 1407.06
| 7500 | 6.55 | 142.67 | 7076.24 | -1855.99 | 1415.55
| 7600 | 3.55 | 142.67 | 7175.84 | -1862.99 | 1420.88
| 7700 | 0.55 | 142.67 | 7275.77 | -1865.83 | 1423.05
| 7718.23 | 0 | 0 | 7294 | -1865.9 | 1423.1
| 7800 | 0.02 | 236.37 | 7375.77 | -1865.9 | 1423.09
| 7900 | 0.04 | 236.37 | 7475.77 | -1865.93 | 1423.05
| 8000 | 0.06 | 236.37 | 7575.77 | -1865.98 | 1422.98
| 8100 | 0.08 | 236.37 | 7675.77 | -1866.05 | 1422.87
| 8200 | 0.1 | 236.37 | 7775.77 | -1866.14 | 1422.74
| 8300 | 0.13 | 236.37 | 7875.77 | -1866.25 | 1422.57
| 8400 | 0.15 | 236.37 | 7975.77 | -1866.38 | 1422.37
| 8500 | 0.17 | 236.37 | 8075.77 | -1866.53 | 1422.14
| 8600 | 0.19 | 236.37 | 8175.77 | -1866.71 | 1421.88
| 8700 | 0.21 | 236.37 | 8275.76 | -1866.9 | 1421.59
| 8800 | 0.23 | 236.37 | 8375.76 | -1867.12 | 1421.26
| 8900 | 0.26 | 236.37 | 8475.76 | -1867.35 | 1420.91
| 9000 | 0.28 | 236.37 | 8575.76 | -1867.61 | 1420.52
| 9100 | 0.3 | 236.37 | 8675.76 | -1867.89 | 1420.1
| 9200 | 0.32 | 236.37 | 8775.76 | -1868.19 | 1419.65
| 9300 | 0.34 | 236.37 | 8875.76 | -1868.51 | 1419.17
| 9400 | 0.36 | 236.37 | 8975.76 | -1868.85 | 1418.66
| 9466.82 | 0.38 | 236.37 | 9042.58 | -1869.09 | 1418.3
| 9500 | 0.38 | 236.37 | 9075.75 | -1869.21 | 1418.12
| 9600 | 0.38 | 236.37 | 9175.75 | -1869.58 | 1417.57
| 9700 | 0.38 | 236.37 | 9275.75 | -1869.94 | 1417.02
| 9800 | 0.38 | 236.37 | 9375.75 | -1870.31 | 1416.47
| 9900 | 0.38 | 236.37 | 9475.74 | -1870.67 | 1415.92
| 10000 | 0.38 | 236.37 | 9575.74 | -1871.04 | 1415.37
| 10100 | 0.38 | 236.37 | 9675.74 | -1871.4 | 1414.82
| 10200 | 0.38 | 236.37 | 9775.74 | -1871.77 | 1414.27
| 10300 | 0.38 | 236.37 | 9875.74 | -1872.13 | 1413.72
| 10400 | 0.38 | 236.37 | 9975.73 | -1872.5 | 1413.17
| 10500 | 0.38 | 236.37 | 10075.73 | -1872.86 | 1412.62
| 10600 | 0.38 | 236.37 | 10175.73 | -1873.23 | 1412.07
| 10700 | 0.38 | 236.37 | 10275.73 | -1873.6 | 1411.52
| 10800 | 0.38 | 236.37 | 10375.73 | -1873.96 | 1410.97
| 10900 | 0.38 | 236.37 | 10475.72 | -1874.33 | 1410.42
| 11000 | 0.38 | 236.37 | 10575.72 | -1874.69 | 1409.88
| 11100 | 0.38 | 236.37 | 10675.72 | -1875.06 | 1409.33
| 11200 | 0.38 | 236.37 | 10775.72 | -1875.42 | 1408.78
| 11300 | 0.38 | 236.37 | 10875.71 | -1875.79 | 1408.23
| 11322.29 | 0.38 | 236.37 | 10898 | -1875.87 | 1408.11
| 11400 | 0.38 | 236.37 | 10975.71 | -1876.15 | 1407.68
| 11500 | 0.38 | 236.37 | 11075.71 | -1876.52 | 1407.13
| 11600 | 0.38 | 236.37 | 11175.71 | -1876.88 | 1406.58
| 11700 | 0.38 | 236.37 | 11275.71 | -1877.25 | 1406.03
| 11800 | 0.38 | 236.37 | 11375.7 | -1877.61 | 1405.48
| 11900 | 0.38 | 236.37 | 11475.7 | -1877.98 | 1404.93
| 12000 | 0.38 | 236.37 | 11575.7 | -1878.35 | 1404.38
| 12100 | 0.38 | 236.37 | 11675.7 | -1878.71 | 1403.83
| 12200 | 0.38 | 236.37 | 11775.69 | -1879.08 | 1403.28
| 12300 | 0.38 | 236.37 | 11875.69 | -1879.44 | 1402.73
| 12400 | 0.38 | 236.37 | 11975.69 | -1879.81 | 1402.19
| 12500 | 0.38 | 236.37 | 12075.69 | -1880.17 | 1401.64
| 12600 | 0.38 | 236.37 | 12175.69 | -1880.54 | 1401.09
| 12700 | 0.38 | 236.37 | 12275.68 | -1880.9 | 1400.54
| 12800 | 0.38 | 236.37 | 12375.68 | -1881.27 | 1399.99
| 12900 | 0.38 | 236.37 | 12475.68 | -1881.63 | 1399.44
| 13000 | 0.38 | 236.37 | 12575.68 | -1882 | 1398.89

## Lookup (hidden)
North Reference | RetunValue | Grid Type | ReturnValue | Deviation Indicator | ReturnValue
| 2 |  | 0 |  | 2
True |  | SPCS-Colorado Central-NAD27 |  | Directional
Grid |  | SPCS-Colorado Central-NAD83 |  | High Angle
|  | SPCS-Colorado North-NAD27 |  | Horizontal
SPCS-Colorado North-NAD83
SPCS-Colorado South-NAD27
SPCS-Colorado South-NAD83
UTM-Zone 12 NAD27
UTM-Zone 12 NAD83
UTM-Zone 13 NAD27
UTM-Zone 13 NAD83