## Data
Header Information | measured depth (ft) | inclination (°) | azimuth (°) | true vertical depth (ft) | northing +N/-S (ft) | easting +E/-W (ft)
Operator Name | 0 | 0 | 0 | 0 | 0 | 0
Encana Oil & Gas | 100 | 0 | 0 | 100 | 0 | 0
Operator Number | 200 | 0 | 0 | 200 | 0 | 0
100185 | 300 | 0 | 0 | 300 | 0 | 0
Well Name and Number | 400 | 0 | 0 | 400 | 0 | 0
UWF13A-03 | 500 | 0 | 0 | 500 | 0 | 0
API Number (if available) | 600 | 3 | 146.08 | 599.95 | -2.17 | 1.46
| 700 | 6 | 146.08 | 699.63 | -8.68 | 5.84
Location: QQ SEC TWP RGE | 800 | 9 | 146.08 | 798.77 | -19.51 | 13.12
SENE 4 5S 96W | 900 | 12 | 146.08 | 897.08 | -34.63 | 23.29
Citing Type: Planned or Actual | 1000 | 15 | 146.08 | 994.31 | -54 | 36.31
Planned | 1100 | 18 | 146.08 | 1090.18 | -77.57 | 52.16
Deviation Indicator | 1200 | 21 | 146.08 | 1184.43 | -105.27 | 70.78
Directional | 1266.69 | 23 | 146.08 | 1246.26 | -126 | 84.72
North Reference | 1300 | 23 | 146.08 | 1276.92 | -136.8 | 91.99
True | 1400 | 23 | 146.08 | 1368.97 | -169.22 | 113.79
Grid Type | 1500 | 23 | 146.08 | 1461.02 | -201.65 | 135.59
#VALUE! | 1600 | 23 | 146.08 | 1553.07 | -234.08 | 157.4
| 1700 | 23 | 146.08 | 1645.12 | -266.5 | 179.2
| 1800 | 23 | 146.08 | 1737.17 | -298.93 | 201
| 1900 | 23 | 146.08 | 1829.22 | -331.35 | 222.81
| 2000 | 23 | 146.08 | 1921.27 | -363.78 | 244.61
| 2100 | 23 | 146.08 | 2013.32 | -396.2 | 266.41
| 2200 | 23 | 146.08 | 2105.37 | -428.63 | 288.22
| 2300 | 23 | 146.08 | 2197.42 | -461.05 | 310.02
| 2400 | 23 | 146.08 | 2289.47 | -493.48 | 331.82
| 2500 | 23 | 146.08 | 2381.52 | -525.91 | 353.63
| 2600 | 23 | 146.08 | 2473.57 | -558.33 | 375.43
| 2700 | 23 | 146.08 | 2565.62 | -590.76 | 397.23
| 2800 | 23 | 146.08 | 2657.67 | -623.18 | 419.04
| 2900 | 23 | 146.08 | 2749.72 | -655.61 | 440.84
| 3000 | 23 | 146.08 | 2841.77 | -688.03 | 462.64
| 3100 | 23 | 146.08 | 2933.82 | -720.46 | 484.45
| 3200 | 23 | 146.08 | 3025.87 | -752.88 | 506.25
| 3300 | 23 | 146.08 | 3117.92 | -785.31 | 528.05
| 3400 | 23 | 146.08 | 3209.97 | -817.74 | 549.86
| 3500 | 23 | 146.08 | 3302.02 | -850.16 | 571.66
| 3600 | 23 | 146.08 | 3394.07 | -882.59 | 593.46
| 3700 | 23 | 146.08 | 3486.12 | -915.01 | 615.27
| 3800 | 23 | 146.08 | 3578.17 | -947.44 | 637.07
| 3900 | 23 | 146.08 | 3670.22 | -979.86 | 658.87
| 4000 | 23 | 146.08 | 3762.27 | -1012.29 | 680.68
| 4100 | 23 | 146.08 | 3854.32 | -1044.71 | 702.48
| 4200 | 23 | 146.08 | 3946.37 | -1077.14 | 724.28
| 4300 | 23 | 146.08 | 4038.42 | -1109.57 | 746.09
| 4400 | 23 | 146.08 | 4130.47 | -1141.99 | 767.89
| 4500 | 23 | 146.08 | 4222.52 | -1174.42 | 789.69
| 4600 | 23 | 146.08 | 4314.57 | -1206.84 | 811.5
| 4700 | 23 | 146.08 | 4406.62 | -1239.27 | 833.3
| 4800 | 23 | 146.08 | 4498.67 | -1271.69 | 855.1
| 4900 | 23 | 146.08 | 4590.72 | -1304.12 | 876.91
| 5000 | 23 | 146.08 | 4682.77 | -1336.54 | 898.71
| 5100 | 23 | 146.08 | 4774.82 | -1368.97 | 920.51
| 5200 | 23 | 146.08 | 4866.87 | -1401.4 | 942.32
| 5300 | 23 | 146.08 | 4958.92 | -1433.82 | 964.12
| 5400 | 23 | 146.08 | 5050.97 | -1466.25 | 985.92
| 5500 | 23 | 146.08 | 5143.02 | -1498.67 | 1007.73
| 5600 | 23 | 146.08 | 5235.07 | -1531.1 | 1029.53
| 5700 | 23 | 146.08 | 5327.12 | -1563.52 | 1051.33
| 5800 | 23 | 146.08 | 5419.17 | -1595.95 | 1073.14
| 5900 | 23 | 146.08 | 5511.22 | -1628.38 | 1094.94
| 6000 | 23 | 146.08 | 5603.27 | -1660.8 | 1116.74
| 6100 | 23 | 146.08 | 5695.32 | -1693.23 | 1138.55
| 6200 | 23 | 146.08 | 5787.37 | -1725.65 | 1160.35
| 6300 | 23 | 146.08 | 5879.42 | -1758.08 | 1182.15
| 6400 | 23 | 146.08 | 5971.47 | -1790.5 | 1203.95
| 6500 | 23 | 146.08 | 6063.52 | -1822.93 | 1225.76
| 6600 | 23 | 146.08 | 6155.57 | -1855.35 | 1247.56
| 6700 | 23 | 146.08 | 6247.62 | -1887.78 | 1269.36
| 6800 | 23 | 146.08 | 6339.67 | -1920.21 | 1291.17
| 6900 | 23 | 146.08 | 6431.72 | -1952.63 | 1312.97
| 7000 | 23 | 146.08 | 6523.77 | -1985.06 | 1334.77
| 7023.86 | 23 | 146.08 | 6545.74 | -1992.79 | 1339.98
| 7100 | 20.72 | 146.08 | 6616.4 | -2016.32 | 1355.79
| 7200 | 17.72 | 146.08 | 6710.82 | -2043.63 | 1374.16
| 7300 | 14.72 | 146.08 | 6806.83 | -2066.8 | 1389.74
| 7400 | 11.72 | 146.08 | 6904.17 | -2085.77 | 1402.5
| 7500 | 8.72 | 146.08 | 7002.57 | -2100.49 | 1412.39
| 7600 | 5.72 | 146.08 | 7101.77 | -2110.91 | 1419.4
| 7700 | 2.72 | 146.08 | 7201.48 | -2117.01 | 1423.5
| 7790.55 | 0 | 0 | 7292 | -2118.79 | 1424.7
| 7800 | 0 | 236.26 | 7301.45 | -2118.79 | 1424.7
| 7900 | 0.02 | 236.26 | 7401.45 | -2118.8 | 1424.68
| 8000 | 0.05 | 236.26 | 7501.45 | -2118.84 | 1424.63
| 8100 | 0.07 | 236.26 | 7601.45 | -2118.89 | 1424.55
| 8200 | 0.09 | 236.26 | 7701.45 | -2118.97 | 1424.44
| 8300 | 0.11 | 236.26 | 7801.45 | -2119.06 | 1424.29
| 8400 | 0.13 | 236.26 | 7901.45 | -2119.18 | 1424.12
| 8500 | 0.15 | 236.26 | 8001.45 | -2119.32 | 1423.91
| 8600 | 0.18 | 236.26 | 8101.45 | -2119.48 | 1423.67
| 8700 | 0.2 | 236.26 | 8201.45 | -2119.66 | 1423.4
| 8800 | 0.22 | 236.26 | 8301.45 | -2119.86 | 1423.1
| 8900 | 0.24 | 236.26 | 8401.45 | -2120.08 | 1422.76
| 9000 | 0.26 | 236.26 | 8501.45 | -2120.33 | 1422.4
| 9100 | 0.28 | 236.26 | 8601.44 | -2120.59 | 1422
| 9200 | 0.31 | 236.26 | 8701.44 | -2120.88 | 1421.57
| 9300 | 0.33 | 236.26 | 8801.44 | -2121.19 | 1421.12
| 9400 | 0.35 | 236.26 | 8901.44 | -2121.51 | 1420.63
| 9500 | 0.37 | 236.26 | 9001.44 | -2121.86 | 1420.1
| 9540.76 | 0.38 | 236.26 | 9042.2 | -2122.01 | 1419.88
| 9600 | 0.38 | 236.26 | 9101.44 | -2122.23 | 1419.56
| 9700 | 0.38 | 236.26 | 9201.43 | -2122.6 | 1419
| 9800 | 0.38 | 236.26 | 9301.43 | -2122.96 | 1418.45
| 9900 | 0.38 | 236.26 | 9401.43 | -2123.33 | 1417.9
| 10000 | 0.38 | 236.26 | 9501.43 | -2123.7 | 1417.35
| 10100 | 0.38 | 236.26 | 9601.42 | -2124.07 | 1416.8
| 10200 | 0.38 | 236.26 | 9701.42 | -2124.43 | 1416.25
| 10300 | 0.38 | 236.26 | 9801.42 | -2124.8 | 1415.7
| 10400 | 0.38 | 236.26 | 9901.42 | -2125.17 | 1415.15
| 10500 | 0.38 | 236.26 | 10001.42 | -2125.54 | 1414.6
| 10600 | 0.38 | 236.26 | 10101.41 | -2125.91 | 1414.05
| 10700 | 0.38 | 236.26 | 10201.41 | -2126.27 | 1413.5
| 10800 | 0.38 | 236.26 | 10301.41 | -2126.64 | 1412.95
| 10900 | 0.38 | 236.26 | 10401.41 | -2127.01 | 1412.4
| 11000 | 0.38 | 236.26 | 10501.4 | -2127.38 | 1411.85
| 11100 | 0.38 | 236.26 | 10601.4 | -2127.74 | 1411.3
| 11200 | 0.38 | 236.26 | 10701.4 | -2128.11 | 1410.74
| 11300 | 0.38 | 236.26 | 10801.4 | -2128.48 | 1410.19
| 11392.6 | 0.38 | 236.26 | 10894 | -2128.82 | 1409.68
| 11400 | 0.38 | 236.26 | 10901.4 | -2128.85 | 1409.64
| 11500 | 0.38 | 236.26 | 11001.39 | -2129.22 | 1409.09
| 11600 | 0.38 | 236.26 | 11101.39 | -2129.58 | 1408.54
| 11700 | 0.38 | 236.26 | 11201.39 | -2129.95 | 1407.99
| 11800 | 0.38 | 236.26 | 11301.39 | -2130.32 | 1407.44
| 11900 | 0.38 | 236.26 | 11401.38 | -2130.69 | 1406.89
| 12000 | 0.38 | 236.26 | 11501.38 | -2131.05 | 1406.34
| 12100 | 0.38 | 236.26 | 11601.38 | -2131.42 | 1405.79
| 12200 | 0.38 | 236.26 | 11701.38 | -2131.79 | 1405.24
| 12300 | 0.38 | 236.26 | 11801.38 | -2132.16 | 1404.69
| 12400 | 0.38 | 236.26 | 11901.37 | -2132.53 | 1404.14
| 12500 | 0.38 | 236.26 | 12001.37 | -2132.89 | 1403.59
| 12600 | 0.38 | 236.26 | 12101.37 | -2133.26 | 1403.04
| 12700 | 0.38 | 236.26 | 12201.37 | -2133.63 | 1402.49
| 12800 | 0.38 | 236.26 | 12301.37 | -2134 | 1401.93
| 12900 | 0.38 | 236.26 | 12401.36 | -2134.37 | 1401.38
| 13000 | 0.38 | 236.26 | 12501.36 | -2134.73 | 1400.83

## Lookup (hidden)
North Reference | RetunValue | Grid Type | ReturnValue | Deviation Indicator | ReturnValue
| 2 |  | 0 |  | 2
True |  | SPCS-Colorado Central-NAD27 |  | Directional
Grid |  | SPCS-Colorado Central-NAD83 |  | High Angle
|  | SPCS-Colorado North-NAD27 |  | Horizontal
SPCS-Colorado North-NAD83
SPCS-Colorado South-NAD27
SPCS-Colorado South-NAD83
UTM-Zone 12 NAD27
UTM-Zone 12 NAD83
UTM-Zone 13 NAD27
UTM-Zone 13 NAD83