## Data
Header Information | measured depth (ft) | inclination (°) | azimuth (°) | true vertical depth (ft) | northing +N/-S (ft) | easting +E/-W (ft)
Operator Name | 0 | 0 | 0 | 0 | 0 | 0
Encana Oil & Gas | 100 | 0 | 0 | 100 | 0 | 0
Operator Number | 200 | 0 | 0 | 200 | 0 | 0
100185 | 300 | 0 | 0 | 300 | 0 | 0
Well Name and Number | 400 | 0 | 0 | 400 | 0 | 0
UWF13B-03 | 450 | 0 | 0 | 450 | 0 | 0
API Number (if available) | 500 | 1.5 | 148.95 | 499.99 | -0.56 | 0.34
| 600 | 4.5 | 148.95 | 599.85 | -5.04 | 3.04
Location: QQ SEC TWP RGE | 700 | 7.5 | 148.95 | 699.29 | -14 | 8.43
SENE 4 5S 96W | 800 | 10.5 | 148.95 | 798.04 | -27.4 | 16.5
Citing Type: Planned or Actual | 900 | 13.5 | 148.95 | 895.85 | -45.21 | 27.22
Planned | 1000 | 16.5 | 148.95 | 992.43 | -67.38 | 40.57
Deviation Indicator | 1100 | 19.5 | 148.95 | 1087.52 | -93.85 | 56.5
Directional | 1200 | 22.5 | 148.95 | 1180.87 | -124.55 | 74.99
North Reference | 1276.8 | 24.8 | 148.95 | 1251.22 | -150.94 | 90.88
True | 1300 | 24.8 | 148.95 | 1272.28 | -159.28 | 95.9
Grid Type | 1400 | 24.8 | 148.95 | 1363.05 | -195.22 | 117.54
#VALUE! | 1500 | 24.8 | 148.95 | 1453.82 | -231.16 | 139.18
| 1600 | 24.8 | 148.95 | 1544.6 | -267.1 | 160.81
| 1700 | 24.8 | 148.95 | 1635.37 | -303.04 | 182.45
| 1800 | 24.8 | 148.95 | 1726.15 | -338.98 | 204.09
| 1900 | 24.8 | 148.95 | 1816.92 | -374.92 | 225.73
| 2000 | 24.8 | 148.95 | 1907.7 | -410.86 | 247.37
| 2100 | 24.8 | 148.95 | 1998.47 | -446.8 | 269.01
| 2200 | 24.8 | 148.95 | 2089.25 | -482.74 | 290.65
| 2300 | 24.8 | 148.95 | 2180.02 | -518.68 | 312.28
| 2400 | 24.8 | 148.95 | 2270.8 | -554.62 | 333.92
| 2500 | 24.8 | 148.95 | 2361.57 | -590.56 | 355.56
| 2600 | 24.8 | 148.95 | 2452.35 | -626.51 | 377.2
| 2700 | 24.8 | 148.95 | 2543.12 | -662.45 | 398.84
| 2800 | 24.8 | 148.95 | 2633.9 | -698.39 | 420.48
| 2900 | 24.8 | 148.95 | 2724.67 | -734.33 | 442.12
| 3000 | 24.8 | 148.95 | 2815.45 | -770.27 | 463.76
| 3100 | 24.8 | 148.95 | 2906.22 | -806.21 | 485.39
| 3200 | 24.8 | 148.95 | 2997 | -842.15 | 507.03
| 3300 | 24.8 | 148.95 | 3087.77 | -878.09 | 528.67
| 3400 | 24.8 | 148.95 | 3178.54 | -914.03 | 550.31
| 3500 | 24.8 | 148.95 | 3269.32 | -949.97 | 571.95
| 3600 | 24.8 | 148.95 | 3360.09 | -985.91 | 593.59
| 3700 | 24.8 | 148.95 | 3450.87 | -1021.85 | 615.23
| 3800 | 24.8 | 148.95 | 3541.64 | -1057.79 | 636.87
| 3900 | 24.8 | 148.95 | 3632.42 | -1093.73 | 658.5
| 4000 | 24.8 | 148.95 | 3723.19 | -1129.67 | 680.14
| 4100 | 24.8 | 148.95 | 3813.97 | -1165.61 | 701.78
| 4200 | 24.8 | 148.95 | 3904.74 | -1201.55 | 723.42
| 4300 | 24.8 | 148.95 | 3995.52 | -1237.49 | 745.06
| 4400 | 24.8 | 148.95 | 4086.29 | -1273.43 | 766.7
| 4500 | 24.8 | 148.95 | 4177.07 | -1309.37 | 788.34
| 4600 | 24.8 | 148.95 | 4267.84 | -1345.31 | 809.98
| 4700 | 24.8 | 148.95 | 4358.62 | -1381.25 | 831.61
| 4800 | 24.8 | 148.95 | 4449.39 | -1417.19 | 853.25
| 4900 | 24.8 | 148.95 | 4540.17 | -1453.13 | 874.89
| 5000 | 24.8 | 148.95 | 4630.94 | -1489.07 | 896.53
| 5100 | 24.8 | 148.95 | 4721.72 | -1525.02 | 918.17
| 5200 | 24.8 | 148.95 | 4812.49 | -1560.96 | 939.81
| 5300 | 24.8 | 148.95 | 4903.26 | -1596.9 | 961.45
| 5400 | 24.8 | 148.95 | 4994.04 | -1632.84 | 983.08
| 5500 | 24.8 | 148.95 | 5084.81 | -1668.78 | 1004.72
| 5600 | 24.8 | 148.95 | 5175.59 | -1704.72 | 1026.36
| 5700 | 24.8 | 148.95 | 5266.36 | -1740.66 | 1048
| 5800 | 24.8 | 148.95 | 5357.14 | -1776.6 | 1069.64
| 5900 | 24.8 | 148.95 | 5447.91 | -1812.54 | 1091.28
| 6000 | 24.8 | 148.95 | 5538.69 | -1848.48 | 1112.92
| 6100 | 24.8 | 148.95 | 5629.46 | -1884.42 | 1134.56
| 6200 | 24.8 | 148.95 | 5720.24 | -1920.36 | 1156.19
| 6300 | 24.8 | 148.95 | 5811.01 | -1956.3 | 1177.83
| 6400 | 24.8 | 148.95 | 5901.79 | -1992.24 | 1199.47
| 6500 | 24.8 | 148.95 | 5992.56 | -2028.18 | 1221.11
| 6600 | 24.8 | 148.95 | 6083.34 | -2064.12 | 1242.75
| 6700 | 24.8 | 148.95 | 6174.11 | -2100.06 | 1264.39
| 6800 | 24.8 | 148.95 | 6264.89 | -2136 | 1286.03
| 6900 | 24.8 | 148.95 | 6355.66 | -2171.94 | 1307.67
| 7000 | 24.8 | 148.95 | 6446.44 | -2207.88 | 1329.3
| 7044.45 | 24.8 | 148.95 | 6486.78 | -2223.86 | 1338.92
| 7100 | 23.14 | 148.95 | 6537.54 | -2243.19 | 1350.56
| 7200 | 20.14 | 148.95 | 6630.49 | -2274.78 | 1369.58
| 7300 | 17.14 | 148.95 | 6725.23 | -2302.15 | 1386.06
| 7400 | 14.14 | 148.95 | 6821.52 | -2325.24 | 1399.96
| 7500 | 11.14 | 148.95 | 6919.08 | -2343.98 | 1411.25
| 7600 | 8.14 | 148.95 | 7017.66 | -2358.33 | 1419.88
| 7700 | 5.14 | 148.95 | 7116.98 | -2368.23 | 1425.84
| 7800 | 2.14 | 148.95 | 7216.77 | -2373.66 | 1429.11
| 7871.25 | 0 | 0 | 7288 | -2374.8 | 1429.8
| 7900 | 0.01 | 239.44 | 7316.75 | -2374.8 | 1429.8
| 8000 | 0.03 | 239.44 | 7416.75 | -2374.82 | 1429.77
| 8100 | 0.05 | 239.44 | 7516.75 | -2374.85 | 1429.71
| 8200 | 0.07 | 239.44 | 7616.75 | -2374.9 | 1429.62
| 8300 | 0.09 | 239.44 | 7716.75 | -2374.98 | 1429.5
| 8400 | 0.11 | 239.44 | 7816.75 | -2375.07 | 1429.34
| 8500 | 0.14 | 239.44 | 7916.75 | -2375.18 | 1429.16
| 8600 | 0.16 | 239.44 | 8016.75 | -2375.31 | 1428.93
| 8700 | 0.18 | 239.44 | 8116.75 | -2375.46 | 1428.68
| 8800 | 0.2 | 239.44 | 8216.75 | -2375.63 | 1428.39
| 8900 | 0.22 | 239.44 | 8316.75 | -2375.82 | 1428.08
| 9000 | 0.24 | 239.44 | 8416.75 | -2376.03 | 1427.72
| 9100 | 0.27 | 239.44 | 8516.75 | -2376.25 | 1427.34
| 9200 | 0.29 | 239.44 | 8616.74 | -2376.5 | 1426.92
| 9300 | 0.31 | 239.44 | 8716.74 | -2376.76 | 1426.47
| 9400 | 0.33 | 239.44 | 8816.74 | -2377.05 | 1425.99
| 9500 | 0.35 | 239.44 | 8916.74 | -2377.35 | 1425.48
| 9600 | 0.37 | 239.44 | 9016.74 | -2377.67 | 1424.93
| 9700 | 0.4 | 239.44 | 9116.74 | -2378.02 | 1424.35
| 9800 | 0.42 | 239.44 | 9216.73 | -2378.38 | 1423.74
| 9879.76 | 0.44 | 239.44 | 9296.49 | -2378.68 | 1423.23
| 9900 | 0.44 | 239.44 | 9316.73 | -2378.76 | 1423.1
| 10000 | 0.44 | 239.44 | 9416.73 | -2379.14 | 1422.44
| 10100 | 0.44 | 239.44 | 9516.72 | -2379.53 | 1421.79
| 10200 | 0.44 | 239.44 | 9616.72 | -2379.92 | 1421.13
| 10300 | 0.44 | 239.44 | 9716.72 | -2380.3 | 1420.48
| 10400 | 0.44 | 239.44 | 9816.72 | -2380.69 | 1419.82
| 10500 | 0.44 | 239.44 | 9916.71 | -2381.08 | 1419.17
| 10600 | 0.44 | 239.44 | 10016.71 | -2381.46 | 1418.52
| 10700 | 0.44 | 239.44 | 10116.71 | -2381.85 | 1417.86
| 10800 | 0.44 | 239.44 | 10216.7 | -2382.24 | 1417.21
| 10900 | 0.44 | 239.44 | 10316.7 | -2382.62 | 1416.55
| 11000 | 0.44 | 239.44 | 10416.7 | -2383.01 | 1415.9
| 11100 | 0.44 | 239.44 | 10516.7 | -2383.39 | 1415.24
| 11200 | 0.44 | 239.44 | 10616.69 | -2383.78 | 1414.59
| 11300 | 0.44 | 239.44 | 10716.69 | -2384.17 | 1413.94
| 11400 | 0.44 | 239.44 | 10816.69 | -2384.55 | 1413.28
| 11469.31 | 0.44 | 239.44 | 10886 | -2384.82 | 1412.83
| 11500 | 0.44 | 239.44 | 10916.68 | -2384.94 | 1412.63
| 11600 | 0.44 | 239.44 | 11016.68 | -2385.33 | 1411.97
| 11700 | 0.44 | 239.44 | 11116.68 | -2385.71 | 1411.32
| 11800 | 0.44 | 239.44 | 11216.68 | -2386.1 | 1410.66
| 11900 | 0.44 | 239.44 | 11316.67 | -2386.48 | 1410.01
| 12000 | 0.44 | 239.44 | 11416.67 | -2386.87 | 1409.36
| 12100 | 0.44 | 239.44 | 11516.67 | -2387.26 | 1408.7
| 12200 | 0.44 | 239.44 | 11616.66 | -2387.64 | 1408.05
| 12300 | 0.44 | 239.44 | 11716.66 | -2388.03 | 1407.39
| 12400 | 0.44 | 239.44 | 11816.66 | -2388.42 | 1406.74
| 12500 | 0.44 | 239.44 | 11916.66 | -2388.8 | 1406.08
| 12600 | 0.44 | 239.44 | 12016.65 | -2389.19 | 1405.43
| 12700 | 0.44 | 239.44 | 12116.65 | -2389.58 | 1404.78
| 12800 | 0.44 | 239.44 | 12216.65 | -2389.96 | 1404.12
| 12900 | 0.44 | 239.44 | 12316.64 | -2390.35 | 1403.47
| 13000 | 0.44 | 239.44 | 12416.64 | -2390.73 | 1402.81

## Lookup (hidden)
North Reference | RetunValue | Grid Type | ReturnValue | Deviation Indicator | ReturnValue
| 2 |  | 0 |  | 2
True |  | SPCS-Colorado Central-NAD27 |  | Directional
Grid |  | SPCS-Colorado Central-NAD83 |  | High Angle
|  | SPCS-Colorado North-NAD27 |  | Horizontal
SPCS-Colorado North-NAD83
SPCS-Colorado South-NAD27
SPCS-Colorado South-NAD83
UTM-Zone 12 NAD27
UTM-Zone 12 NAD83
UTM-Zone 13 NAD27
UTM-Zone 13 NAD83