## Data
Header Information | measured depth (ft) | inclination (°) | azimuth (°) | true vertical depth (ft) | northing +N/-S (ft) | easting +E/-W (ft)
Operator Name | 0 | 0 | 0 | 0 | 0 | 0
Encana Oil & Gas | 100 | 0 | 0 | 100 | 0 | 0
Operator Number | 200 | 0 | 0 | 200 | 0 | 0
100185 | 300 | 0 | 0 | 300 | 0 | 0
Well Name and Number | 350 | 0 | 0 | 350 | 0 | 0
UWF13D-03 | 400 | 1.5 | 153.58 | 399.99 | -0.59 | 0.29
API Number (if available) | 500 | 4.5 | 153.58 | 499.85 | -5.27 | 2.62
| 600 | 7.5 | 153.58 | 599.29 | -14.63 | 7.27
Location: QQ SEC TWP RGE | 700 | 10.5 | 153.58 | 698.04 | -28.64 | 14.23
SENE 4 5S 96W | 800 | 13.5 | 153.58 | 795.85 | -47.26 | 23.48
Citing Type: Planned or Actual | 900 | 16.5 | 153.58 | 892.43 | -70.43 | 35
Planned | 1000 | 19.5 | 153.58 | 987.52 | -98.1 | 48.75
Deviation Indicator | 1100 | 22.5 | 153.58 | 1080.87 | -130.19 | 64.7
Directional | 1200 | 25.5 | 153.58 | 1172.22 | -166.61 | 82.8
North Reference | 1296.7 | 28.4 | 153.58 | 1258.4 | -205.85 | 102.3
True | 1300 | 28.4 | 153.58 | 1261.31 | -207.26 | 103
Grid Type | 1400 | 28.4 | 153.58 | 1349.27 | -249.85 | 124.16
#VALUE! | 1500 | 28.4 | 153.58 | 1437.24 | -292.45 | 145.33
| 1600 | 28.4 | 153.58 | 1525.2 | -335.04 | 166.5
| 1700 | 28.4 | 153.58 | 1613.16 | -377.64 | 187.67
| 1800 | 28.4 | 153.58 | 1701.13 | -420.23 | 208.83
| 1900 | 28.4 | 153.58 | 1789.09 | -462.82 | 230
| 2000 | 28.4 | 153.58 | 1877.06 | -505.42 | 251.17
| 2100 | 28.4 | 153.58 | 1965.02 | -548.01 | 272.33
| 2200 | 28.4 | 153.58 | 2052.98 | -590.61 | 293.5
| 2300 | 28.4 | 153.58 | 2140.95 | -633.2 | 314.67
| 2400 | 28.4 | 153.58 | 2228.91 | -675.8 | 335.84
| 2500 | 28.4 | 153.58 | 2316.88 | -718.39 | 357
| 2600 | 28.4 | 153.58 | 2404.84 | -760.98 | 378.17
| 2700 | 28.4 | 153.58 | 2492.8 | -803.58 | 399.34
| 2800 | 28.4 | 153.58 | 2580.77 | -846.17 | 420.5
| 2900 | 28.4 | 153.58 | 2668.73 | -888.77 | 441.67
| 3000 | 28.4 | 153.58 | 2756.7 | -931.36 | 462.84
| 3100 | 28.4 | 153.58 | 2844.66 | -973.96 | 484.01
| 3200 | 28.4 | 153.58 | 2932.62 | -1016.55 | 505.17
| 3300 | 28.4 | 153.58 | 3020.59 | -1059.15 | 526.34
| 3400 | 28.4 | 153.58 | 3108.55 | -1101.74 | 547.51
| 3500 | 28.4 | 153.58 | 3196.52 | -1144.33 | 568.67
| 3600 | 28.4 | 153.58 | 3284.48 | -1186.93 | 589.84
| 3700 | 28.4 | 153.58 | 3372.44 | -1229.52 | 611.01
| 3800 | 28.4 | 153.58 | 3460.41 | -1272.12 | 632.18
| 3900 | 28.4 | 153.58 | 3548.37 | -1314.71 | 653.34
| 4000 | 28.4 | 153.58 | 3636.34 | -1357.31 | 674.51
| 4100 | 28.4 | 153.58 | 3724.3 | -1399.9 | 695.68
| 4200 | 28.4 | 153.58 | 3812.26 | -1442.49 | 716.84
| 4300 | 28.4 | 153.58 | 3900.23 | -1485.09 | 738.01
| 4400 | 28.4 | 153.58 | 3988.19 | -1527.68 | 759.18
| 4500 | 28.4 | 153.58 | 4076.16 | -1570.28 | 780.35
| 4600 | 28.4 | 153.58 | 4164.12 | -1612.87 | 801.51
| 4700 | 28.4 | 153.58 | 4252.08 | -1655.47 | 822.68
| 4800 | 28.4 | 153.58 | 4340.05 | -1698.06 | 843.85
| 4900 | 28.4 | 153.58 | 4428.01 | -1740.65 | 865.02
| 5000 | 28.4 | 153.58 | 4515.98 | -1783.25 | 886.18
| 5100 | 28.4 | 153.58 | 4603.94 | -1825.84 | 907.35
| 5200 | 28.4 | 153.58 | 4691.9 | -1868.44 | 928.52
| 5300 | 28.4 | 153.58 | 4779.87 | -1911.03 | 949.68
| 5400 | 28.4 | 153.58 | 4867.83 | -1953.63 | 970.85
| 5500 | 28.4 | 153.58 | 4955.8 | -1996.22 | 992.02
| 5600 | 28.4 | 153.58 | 5043.76 | -2038.82 | 1013.19
| 5700 | 28.4 | 153.58 | 5131.73 | -2081.41 | 1034.35
| 5800 | 28.4 | 153.58 | 5219.69 | -2124 | 1055.52
| 5900 | 28.4 | 153.58 | 5307.65 | -2166.6 | 1076.69
| 6000 | 28.4 | 153.58 | 5395.62 | -2209.19 | 1097.85
| 6100 | 28.4 | 153.58 | 5483.58 | -2251.79 | 1119.02
| 6200 | 28.4 | 153.58 | 5571.55 | -2294.38 | 1140.19
| 6300 | 28.4 | 153.58 | 5659.51 | -2336.98 | 1161.36
| 6400 | 28.4 | 153.58 | 5747.47 | -2379.57 | 1182.52
| 6500 | 28.4 | 153.58 | 5835.44 | -2422.16 | 1203.69
| 6600 | 28.4 | 153.58 | 5923.4 | -2464.76 | 1224.86
| 6700 | 28.4 | 153.58 | 6011.37 | -2507.35 | 1246.02
| 6800 | 28.4 | 153.58 | 6099.33 | -2549.95 | 1267.19
| 6900 | 28.4 | 153.58 | 6187.29 | -2592.54 | 1288.36
| 7000 | 28.4 | 153.58 | 6275.26 | -2635.14 | 1309.53
| 7098.15 | 28.4 | 153.58 | 6361.6 | -2676.94 | 1330.3
| 7100 | 28.35 | 153.58 | 6363.22 | -2677.73 | 1330.69
| 7200 | 25.35 | 153.58 | 6452.43 | -2718.17 | 1350.79
| 7300 | 22.35 | 153.58 | 6543.89 | -2754.36 | 1368.78
| 7400 | 19.35 | 153.58 | 6637.33 | -2786.23 | 1384.61
| 7500 | 16.35 | 153.58 | 6732.51 | -2813.67 | 1398.25
| 7600 | 13.35 | 153.58 | 6829.16 | -2836.61 | 1409.65
| 7700 | 10.35 | 153.58 | 6927.02 | -2854.99 | 1418.78
| 7800 | 7.35 | 153.58 | 7025.82 | -2868.76 | 1425.62
| 7900 | 4.35 | 153.58 | 7125.29 | -2877.88 | 1430.16
| 8000 | 1.35 | 153.58 | 7225.15 | -2882.32 | 1432.37
| 8044.85 | 0 | 0 | 7270 | -2882.8 | 1432.6
| 8100 | 0.01 | 236.51 | 7325.15 | -2882.8 | 1432.6
| 8200 | 0.03 | 236.51 | 7425.15 | -2882.82 | 1432.56
| 8300 | 0.06 | 236.51 | 7525.15 | -2882.86 | 1432.5
| 8400 | 0.08 | 236.51 | 7625.15 | -2882.93 | 1432.4
| 8500 | 0.1 | 236.51 | 7725.15 | -2883.01 | 1432.27
| 8600 | 0.12 | 236.51 | 7825.15 | -2883.12 | 1432.11
| 8700 | 0.14 | 236.51 | 7925.15 | -2883.25 | 1431.92
| 8800 | 0.16 | 236.51 | 8025.15 | -2883.39 | 1431.69
| 8900 | 0.19 | 236.51 | 8125.15 | -2883.56 | 1431.44
| 9000 | 0.21 | 236.51 | 8225.15 | -2883.75 | 1431.15
| 9100 | 0.23 | 236.51 | 8325.15 | -2883.96 | 1430.83
| 9200 | 0.25 | 236.51 | 8425.15 | -2884.2 | 1430.48
| 9300 | 0.27 | 236.51 | 8525.14 | -2884.45 | 1430.1
| 9400 | 0.3 | 236.51 | 8625.14 | -2884.72 | 1429.69
| 9500 | 0.32 | 236.51 | 8725.14 | -2885.02 | 1429.24
| 9600 | 0.34 | 236.51 | 8825.14 | -2885.34 | 1428.76
| 9700 | 0.36 | 236.51 | 8925.14 | -2885.67 | 1428.25
| 9792.84 | 0.38 | 236.51 | 9017.98 | -2886 | 1427.75
| 9800 | 0.38 | 236.51 | 9025.14 | -2886.03 | 1427.71
| 9900 | 0.38 | 236.51 | 9125.13 | -2886.4 | 1427.16
| 10000 | 0.38 | 236.51 | 9225.13 | -2886.76 | 1426.6
| 10100 | 0.38 | 236.51 | 9325.13 | -2887.13 | 1426.05
| 10200 | 0.38 | 236.51 | 9425.13 | -2887.5 | 1425.49
| 10300 | 0.38 | 236.51 | 9525.12 | -2887.87 | 1424.94
| 10400 | 0.38 | 236.51 | 9625.12 | -2888.23 | 1424.38
| 10500 | 0.38 | 236.51 | 9725.12 | -2888.6 | 1423.83
| 10600 | 0.38 | 236.51 | 9825.12 | -2888.97 | 1423.27
| 10700 | 0.38 | 236.51 | 9925.12 | -2889.33 | 1422.72
| 10800 | 0.38 | 236.51 | 10025.11 | -2889.7 | 1422.16
| 10900 | 0.38 | 236.51 | 10125.11 | -2890.07 | 1421.61
| 11000 | 0.38 | 236.51 | 10225.11 | -2890.44 | 1421.05
| 11100 | 0.38 | 236.51 | 10325.11 | -2890.8 | 1420.5
| 11200 | 0.38 | 236.51 | 10425.1 | -2891.17 | 1419.94
| 11300 | 0.38 | 236.51 | 10525.1 | -2891.54 | 1419.39
| 11400 | 0.38 | 236.51 | 10625.1 | -2891.9 | 1418.83
| 11500 | 0.38 | 236.51 | 10725.1 | -2892.27 | 1418.28
| 11600 | 0.38 | 236.51 | 10825.1 | -2892.64 | 1417.72
| 11630.9 | 0.38 | 236.51 | 10856 | -2892.75 | 1417.55
| 11700 | 0.38 | 236.51 | 10925.09 | -2893.01 | 1417.17
| 11800 | 0.38 | 236.51 | 11025.09 | -2893.37 | 1416.61
| 11900 | 0.38 | 236.51 | 11125.09 | -2893.74 | 1416.06
| 12000 | 0.38 | 236.51 | 11225.09 | -2894.11 | 1415.5
| 12100 | 0.38 | 236.51 | 11325.08 | -2894.47 | 1414.95
| 12200 | 0.38 | 236.51 | 11425.08 | -2894.84 | 1414.39
| 12300 | 0.38 | 236.51 | 11525.08 | -2895.21 | 1413.84
| 12400 | 0.38 | 236.51 | 11625.08 | -2895.58 | 1413.28
| 12500 | 0.38 | 236.51 | 11725.08 | -2895.94 | 1412.73
| 12600 | 0.38 | 236.51 | 11825.07 | -2896.31 | 1412.17
| 12700 | 0.38 | 236.51 | 11925.07 | -2896.68 | 1411.62
| 12800 | 0.38 | 236.51 | 12025.07 | -2897.04 | 1411.06
| 12900 | 0.38 | 236.51 | 12125.07 | -2897.41 | 1410.51
| 13000 | 0.38 | 236.51 | 12225.07 | -2897.78 | 1409.95

## Lookup (hidden)
North Reference | RetunValue | Grid Type | ReturnValue | Deviation Indicator | ReturnValue
| 2 |  | 0 |  | 2
True |  | SPCS-Colorado Central-NAD27 |  | Directional
Grid |  | SPCS-Colorado Central-NAD83 |  | High Angle
|  | SPCS-Colorado North-NAD27 |  | Horizontal
SPCS-Colorado North-NAD83
SPCS-Colorado South-NAD27
SPCS-Colorado South-NAD83
UTM-Zone 12 NAD27
UTM-Zone 12 NAD83
UTM-Zone 13 NAD27
UTM-Zone 13 NAD83