## Data
Header Information | measured depth (ft) | inclination (°) | azimuth (°) | true vertical depth (ft) | northing +N/-S (ft) | easting +E/-W (ft)
Operator Name | 0 | 0 | 0 | 0 | 0 | 0
Encana Oil & Gas | 100 | 0 | 0 | 100 | 0 | 0
Operator Number | 200 | 0 | 0 | 200 | 0 | 0
100185 | 300 | 0 | 0 | 300 | 0 | 0
Well Name and Number | 400 | 3 | 155.43 | 399.95 | -2.38 | 1.09
UWF13E-03 | 500 | 6 | 155.43 | 499.63 | -9.52 | 4.35
API Number (if available) | 600 | 9 | 155.43 | 598.77 | -21.38 | 9.78
| 700 | 12 | 155.43 | 697.08 | -37.96 | 17.35
Location: QQ SEC TWP RGE | 800 | 15 | 155.43 | 794.31 | -59.18 | 27.06
SENE 4 5S 96W | 900 | 18 | 155.43 | 890.18 | -85.01 | 38.87
Citing Type: Planned or Actual | 1000 | 21 | 155.43 | 984.43 | -115.37 | 52.75
Planned | 1100 | 24 | 155.43 | 1076.81 | -150.17 | 68.66
Deviation Indicator | 1200 | 27 | 155.43 | 1167.06 | -189.31 | 86.55
Directional | 1304.46 | 30.13 | 155.43 | 1258.79 | -234.74 | 107.32
North Reference | 1400 | 30.13 | 155.43 | 1341.42 | -278.36 | 127.26
True | 1500 | 30.13 | 155.43 | 1427.9 | -324.01 | 148.14
Grid Type | 1600 | 30.13 | 155.43 | 1514.39 | -369.67 | 169.01
#VALUE! | 1700 | 30.13 | 155.43 | 1600.87 | -415.33 | 189.89
| 1800 | 30.13 | 155.43 | 1687.36 | -460.98 | 210.76
| 1900 | 30.13 | 155.43 | 1773.85 | -506.64 | 231.64
| 2000 | 30.13 | 155.43 | 1860.33 | -552.3 | 252.51
| 2100 | 30.13 | 155.43 | 1946.82 | -597.95 | 273.38
| 2200 | 30.13 | 155.43 | 2033.3 | -643.61 | 294.26
| 2300 | 30.13 | 155.43 | 2119.79 | -689.27 | 315.13
| 2400 | 30.13 | 155.43 | 2206.27 | -734.92 | 336.01
| 2500 | 30.13 | 155.43 | 2292.76 | -780.58 | 356.88
| 2600 | 30.13 | 155.43 | 2379.24 | -826.24 | 377.76
| 2700 | 30.13 | 155.43 | 2465.73 | -871.89 | 398.63
| 2800 | 30.13 | 155.43 | 2552.21 | -917.55 | 419.5
| 2900 | 30.13 | 155.43 | 2638.7 | -963.21 | 440.38
| 3000 | 30.13 | 155.43 | 2725.19 | -1008.86 | 461.25
| 3100 | 30.13 | 155.43 | 2811.67 | -1054.52 | 482.13
| 3200 | 30.13 | 155.43 | 2898.16 | -1100.18 | 503
| 3300 | 30.13 | 155.43 | 2984.64 | -1145.83 | 523.87
| 3400 | 30.13 | 155.43 | 3071.13 | -1191.49 | 544.75
| 3500 | 30.13 | 155.43 | 3157.61 | -1237.15 | 565.62
| 3600 | 30.13 | 155.43 | 3244.1 | -1282.8 | 586.5
| 3700 | 30.13 | 155.43 | 3330.58 | -1328.46 | 607.37
| 3800 | 30.13 | 155.43 | 3417.07 | -1374.12 | 628.25
| 3900 | 30.13 | 155.43 | 3503.56 | -1419.77 | 649.12
| 4000 | 30.13 | 155.43 | 3590.04 | -1465.43 | 669.99
| 4100 | 30.13 | 155.43 | 3676.53 | -1511.09 | 690.87
| 4200 | 30.13 | 155.43 | 3763.01 | -1556.74 | 711.74
| 4300 | 30.13 | 155.43 | 3849.5 | -1602.4 | 732.62
| 4400 | 30.13 | 155.43 | 3935.98 | -1648.06 | 753.49
| 4500 | 30.13 | 155.43 | 4022.47 | -1693.71 | 774.37
| 4600 | 30.13 | 155.43 | 4108.95 | -1739.37 | 795.24
| 4700 | 30.13 | 155.43 | 4195.44 | -1785.03 | 816.11
| 4800 | 30.13 | 155.43 | 4281.92 | -1830.68 | 836.99
| 4900 | 30.13 | 155.43 | 4368.41 | -1876.34 | 857.86
| 5000 | 30.13 | 155.43 | 4454.9 | -1922 | 878.74
| 5100 | 30.13 | 155.43 | 4541.38 | -1967.65 | 899.61
| 5200 | 30.13 | 155.43 | 4627.87 | -2013.31 | 920.49
| 5300 | 30.13 | 155.43 | 4714.35 | -2058.96 | 941.36
| 5400 | 30.13 | 155.43 | 4800.84 | -2104.62 | 962.23
| 5500 | 30.13 | 155.43 | 4887.32 | -2150.28 | 983.11
| 5600 | 30.13 | 155.43 | 4973.81 | -2195.93 | 1003.98
| 5700 | 30.13 | 155.43 | 5060.29 | -2241.59 | 1024.86
| 5800 | 30.13 | 155.43 | 5146.78 | -2287.25 | 1045.73
| 5900 | 30.13 | 155.43 | 5233.27 | -2332.9 | 1066.6
| 6000 | 30.13 | 155.43 | 5319.75 | -2378.56 | 1087.48
| 6100 | 30.13 | 155.43 | 5406.24 | -2424.22 | 1108.35
| 6200 | 30.13 | 155.43 | 5492.72 | -2469.87 | 1129.23
| 6300 | 30.13 | 155.43 | 5579.21 | -2515.53 | 1150.1
| 6400 | 30.13 | 155.43 | 5665.69 | -2561.19 | 1170.98
| 6500 | 30.13 | 155.43 | 5752.18 | -2606.84 | 1191.85
| 6600 | 30.13 | 155.43 | 5838.66 | -2652.5 | 1212.72
| 6700 | 30.13 | 155.43 | 5925.15 | -2698.16 | 1233.6
| 6800 | 30.13 | 155.43 | 6011.63 | -2743.81 | 1254.47
| 6900 | 30.13 | 155.43 | 6098.12 | -2789.47 | 1275.35
| 7000 | 30.13 | 155.43 | 6184.61 | -2835.13 | 1296.22
| 7100 | 30.13 | 155.43 | 6271.09 | -2880.78 | 1317.1
| 7146.39 | 30.13 | 155.43 | 6311.21 | -2901.96 | 1326.78
| 7200 | 28.53 | 155.43 | 6357.95 | -2925.85 | 1337.7
| 7300 | 25.53 | 155.43 | 6447.02 | -2967.17 | 1356.59
| 7400 | 22.53 | 155.43 | 6538.34 | -3004.19 | 1373.52
| 7500 | 19.53 | 155.43 | 6631.68 | -3036.81 | 1388.43
| 7600 | 16.53 | 155.43 | 6726.76 | -3064.95 | 1401.3
| 7700 | 13.53 | 155.43 | 6823.33 | -3088.53 | 1412.08
| 7800 | 10.53 | 155.43 | 6921.12 | -3107.47 | 1420.74
| 7900 | 7.53 | 155.43 | 7019.87 | -3121.74 | 1427.26
| 8000 | 4.53 | 155.43 | 7119.31 | -3131.28 | 1431.62
| 8100 | 1.53 | 155.43 | 7219.16 | -3136.08 | 1433.82
| 8150.85 | 0 | 0 | 7270 | -3136.7 | 1434.1
| 8200 | 0.01 | 236.19 | 7319.15 | -3136.7 | 1434.1
| 8300 | 0.03 | 236.19 | 7419.15 | -3136.72 | 1434.06
| 8400 | 0.05 | 236.19 | 7519.15 | -3136.77 | 1434
| 8500 | 0.08 | 236.19 | 7619.15 | -3136.83 | 1433.91
| 8600 | 0.1 | 236.19 | 7719.15 | -3136.91 | 1433.78
| 8700 | 0.12 | 236.19 | 7819.15 | -3137.02 | 1433.62
| 8800 | 0.14 | 236.19 | 7919.15 | -3137.15 | 1433.43
| 8900 | 0.16 | 236.19 | 8019.15 | -3137.29 | 1433.21
| 9000 | 0.19 | 236.19 | 8119.15 | -3137.46 | 1432.96
| 9100 | 0.21 | 236.19 | 8219.15 | -3137.65 | 1432.68
| 9200 | 0.23 | 236.19 | 8319.15 | -3137.86 | 1432.36
| 9300 | 0.25 | 236.19 | 8419.15 | -3138.1 | 1432.01
| 9400 | 0.27 | 236.19 | 8519.15 | -3138.35 | 1431.63
| 9500 | 0.29 | 236.19 | 8619.15 | -3138.63 | 1431.22
| 9600 | 0.32 | 236.19 | 8719.14 | -3138.92 | 1430.78
| 9700 | 0.34 | 236.19 | 8819.14 | -3139.24 | 1430.31
| 9800 | 0.36 | 236.19 | 8919.14 | -3139.58 | 1429.8
| 9897.66 | 0.38 | 236.19 | 9016.8 | -3139.93 | 1429.28
| 9900 | 0.38 | 236.19 | 9019.14 | -3139.94 | 1429.27
| 10000 | 0.38 | 236.19 | 9119.14 | -3140.31 | 1428.71
| 10100 | 0.38 | 236.19 | 9219.13 | -3140.68 | 1428.16
| 10200 | 0.38 | 236.19 | 9319.13 | -3141.05 | 1427.61
| 10300 | 0.38 | 236.19 | 9419.13 | -3141.42 | 1427.06
| 10400 | 0.38 | 236.19 | 9519.13 | -3141.79 | 1426.51
| 10500 | 0.38 | 236.19 | 9619.13 | -3142.16 | 1425.95
| 10600 | 0.38 | 236.19 | 9719.12 | -3142.53 | 1425.4
| 10700 | 0.38 | 236.19 | 9819.12 | -3142.89 | 1424.85
| 10800 | 0.38 | 236.19 | 9919.12 | -3143.26 | 1424.3
| 10900 | 0.38 | 236.19 | 10019.12 | -3143.63 | 1423.74
| 11000 | 0.38 | 236.19 | 10119.11 | -3144 | 1423.19
| 11100 | 0.38 | 236.19 | 10219.11 | -3144.37 | 1422.64
| 11200 | 0.38 | 236.19 | 10319.11 | -3144.74 | 1422.09
| 11300 | 0.38 | 236.19 | 10419.11 | -3145.11 | 1421.54
| 11400 | 0.38 | 236.19 | 10519.11 | -3145.48 | 1420.98
| 11500 | 0.38 | 236.19 | 10619.1 | -3145.85 | 1420.43
| 11600 | 0.38 | 236.19 | 10719.1 | -3146.22 | 1419.88
| 11700 | 0.38 | 236.19 | 10819.1 | -3146.59 | 1419.33
| 11735.9 | 0.38 | 236.19 | 10855 | -3146.72 | 1419.13
| 11800 | 0.38 | 236.19 | 10919.1 | -3146.96 | 1418.78
| 11900 | 0.38 | 236.19 | 11019.09 | -3147.33 | 1418.22
| 12000 | 0.38 | 236.19 | 11119.09 | -3147.7 | 1417.67
| 12100 | 0.38 | 236.19 | 11219.09 | -3148.07 | 1417.12
| 12200 | 0.38 | 236.19 | 11319.09 | -3148.44 | 1416.57
| 12300 | 0.38 | 236.19 | 11419.09 | -3148.81 | 1416.02
| 12400 | 0.38 | 236.19 | 11519.08 | -3149.18 | 1415.46
| 12500 | 0.38 | 236.19 | 11619.08 | -3149.55 | 1414.91
| 12600 | 0.38 | 236.19 | 11719.08 | -3149.92 | 1414.36
| 12700 | 0.38 | 236.19 | 11819.08 | -3150.29 | 1413.81
| 12800 | 0.38 | 236.19 | 11919.07 | -3150.66 | 1413.26
| 12900 | 0.38 | 236.19 | 12019.07 | -3151.03 | 1412.7
| 13000 | 0.38 | 236.19 | 12119.07 | -3151.4 | 1412.15

## Lookup (hidden)
North Reference | RetunValue | Grid Type | ReturnValue | Deviation Indicator | ReturnValue
| 2 |  | 0 |  | 2
True |  | SPCS-Colorado Central-NAD27 |  | Directional
Grid |  | SPCS-Colorado Central-NAD83 |  | High Angle
|  | SPCS-Colorado North-NAD27 |  | Horizontal
SPCS-Colorado North-NAD83
SPCS-Colorado South-NAD27
SPCS-Colorado South-NAD83
UTM-Zone 12 NAD27
UTM-Zone 12 NAD83
UTM-Zone 13 NAD27
UTM-Zone 13 NAD83