## Data
Header Information | measured depth (ft) | inclination (°) | azimuth (°) | true vertical depth (ft) | northing +N/-S (ft) | easting +E/-W (ft)
Operator Name | 0 | 0 | 0 | 0 | 0 | 0
Encana Oil & Gas | 100 | 0 | 0 | 100 | 0 | 0
Operator Number | 200 | 0 | 0 | 200 | 0 | 0
100185 | 300 | 0 | 0 | 300 | 0 | 0
Well Name and Number | 400 | 0 | 0 | 400 | 0 | 0
UWF15A-04 | 500 | 0 | 0 | 500 | 0 | 0
API Number (if available) | 600 | 3 | 209.32 | 599.95 | -2.28 | -1.28
| 700 | 6 | 209.32 | 699.63 | -9.12 | -5.12
Location: QQ SEC TWP RGE | 800 | 9 | 209.32 | 798.77 | -20.5 | -11.52
SENE 4 5S 96W | 900 | 12 | 209.32 | 897.08 | -36.39 | -20.44
Citing Type: Planned or Actual | 1000 | 15 | 209.32 | 994.31 | -56.74 | -31.87
Planned | 1100 | 18 | 209.32 | 1090.18 | -81.5 | -45.78
Deviation Indicator | 1200 | 21 | 209.32 | 1184.43 | -110.6 | -62.12
Directional | 1252.47 | 22.57 | 209.32 | 1233.15 | -127.58 | -71.66
North Reference | 1300 | 22.57 | 209.32 | 1277.04 | -143.49 | -80.6
True | 1400 | 22.57 | 209.32 | 1369.38 | -176.95 | -99.4
Grid Type | 1500 | 22.57 | 209.32 | 1461.72 | -210.42 | -118.2
#VALUE! | 1600 | 22.57 | 209.32 | 1554.06 | -243.89 | -137
| 1700 | 22.57 | 209.32 | 1646.4 | -277.36 | -155.8
| 1800 | 22.57 | 209.32 | 1738.73 | -310.83 | -174.6
| 1900 | 22.57 | 209.32 | 1831.07 | -344.3 | -193.4
| 2000 | 22.57 | 209.32 | 1923.41 | -377.77 | -212.2
| 2100 | 22.57 | 209.32 | 2015.75 | -411.24 | -231
| 2200 | 22.57 | 209.32 | 2108.09 | -444.71 | -249.8
| 2300 | 22.57 | 209.32 | 2200.43 | -478.18 | -268.6
| 2400 | 22.57 | 209.32 | 2292.76 | -511.64 | -287.4
| 2500 | 22.57 | 209.32 | 2385.1 | -545.11 | -306.2
| 2600 | 22.57 | 209.32 | 2477.44 | -578.58 | -325
| 2700 | 22.57 | 209.32 | 2569.78 | -612.05 | -343.8
| 2800 | 22.57 | 209.32 | 2662.12 | -645.52 | -362.6
| 2900 | 22.57 | 209.32 | 2754.46 | -678.99 | -381.4
| 3000 | 22.57 | 209.32 | 2846.79 | -712.46 | -400.19
| 3100 | 22.57 | 209.32 | 2939.13 | -745.93 | -418.99
| 3200 | 22.57 | 209.32 | 3031.47 | -779.4 | -437.79
| 3300 | 22.57 | 209.32 | 3123.81 | -812.87 | -456.59
| 3400 | 22.57 | 209.32 | 3216.15 | -846.33 | -475.39
| 3500 | 22.57 | 209.32 | 3308.49 | -879.8 | -494.19
| 3600 | 22.57 | 209.32 | 3400.83 | -913.27 | -512.99
| 3700 | 22.57 | 209.32 | 3493.16 | -946.74 | -531.79
| 3800 | 22.57 | 209.32 | 3585.5 | -980.21 | -550.59
| 3900 | 22.57 | 209.32 | 3677.84 | -1013.68 | -569.39
| 4000 | 22.57 | 209.32 | 3770.18 | -1047.15 | -588.19
| 4100 | 22.57 | 209.32 | 3862.52 | -1080.62 | -606.99
| 4200 | 22.57 | 209.32 | 3954.86 | -1114.09 | -625.79
| 4300 | 22.57 | 209.32 | 4047.19 | -1147.56 | -644.59
| 4400 | 22.57 | 209.32 | 4139.53 | -1181.03 | -663.39
| 4500 | 22.57 | 209.32 | 4231.87 | -1214.49 | -682.19
| 4600 | 22.57 | 209.32 | 4324.21 | -1247.96 | -700.99
| 4700 | 22.57 | 209.32 | 4416.55 | -1281.43 | -719.79
| 4800 | 22.57 | 209.32 | 4508.89 | -1314.9 | -738.59
| 4900 | 22.57 | 209.32 | 4601.23 | -1348.37 | -757.39
| 5000 | 22.57 | 209.32 | 4693.56 | -1381.84 | -776.19
| 5100 | 22.57 | 209.32 | 4785.9 | -1415.31 | -794.99
| 5200 | 22.57 | 209.32 | 4878.24 | -1448.78 | -813.79
| 5300 | 22.57 | 209.32 | 4970.58 | -1482.25 | -832.59
| 5400 | 22.57 | 209.32 | 5062.92 | -1515.72 | -851.39
| 5500 | 22.57 | 209.32 | 5155.26 | -1549.18 | -870.19
| 5600 | 22.57 | 209.32 | 5247.59 | -1582.65 | -888.99
| 5700 | 22.57 | 209.32 | 5339.93 | -1616.12 | -907.79
| 5800 | 22.57 | 209.32 | 5432.27 | -1649.59 | -926.59
| 5900 | 22.57 | 209.32 | 5524.61 | -1683.06 | -945.39
| 6000 | 22.57 | 209.32 | 5616.95 | -1716.53 | -964.19
| 6100 | 22.57 | 209.32 | 5709.29 | -1750 | -982.99
| 6200 | 22.57 | 209.32 | 5801.63 | -1783.47 | -1001.79
| 6300 | 22.57 | 209.32 | 5893.96 | -1816.94 | -1020.59
| 6400 | 22.57 | 209.32 | 5986.3 | -1850.41 | -1039.39
| 6500 | 22.57 | 209.32 | 6078.64 | -1883.87 | -1058.19
| 6600 | 22.57 | 209.32 | 6170.98 | -1917.34 | -1076.99
| 6700 | 22.57 | 209.32 | 6263.32 | -1950.81 | -1095.79
| 6800 | 22.57 | 209.32 | 6355.66 | -1984.28 | -1114.59
| 6893.35 | 22.57 | 209.32 | 6441.85 | -2015.52 | -1132.14
| 6900 | 22.37 | 209.32 | 6448 | -2017.74 | -1133.38
| 7000 | 19.37 | 209.32 | 6541.42 | -2048.8 | -1150.83
| 7100 | 16.37 | 209.32 | 6636.59 | -2075.56 | -1165.86
| 7200 | 13.37 | 209.32 | 6733.22 | -2097.94 | -1178.43
| 7300 | 10.37 | 209.32 | 6831.07 | -2115.88 | -1188.51
| 7400 | 7.37 | 209.32 | 6929.87 | -2129.33 | -1196.06
| 7500 | 4.37 | 209.32 | 7029.33 | -2138.25 | -1201.08
| 7600 | 1.37 | 209.32 | 7129.19 | -2142.62 | -1203.53
| 7645.81 | 0 | 0 | 7175 | -2143.1 | -1203.8
| 7700 | 0.01 | 236.26 | 7229.19 | -2143.1 | -1203.8
| 7800 | 0.03 | 236.26 | 7329.19 | -2143.13 | -1203.84
| 7900 | 0.06 | 236.26 | 7429.19 | -2143.17 | -1203.9
| 8000 | 0.08 | 236.26 | 7529.19 | -2143.23 | -1204
| 8100 | 0.1 | 236.26 | 7629.19 | -2143.32 | -1204.13
| 8200 | 0.12 | 236.26 | 7729.19 | -2143.43 | -1204.29
| 8300 | 0.14 | 236.26 | 7829.19 | -2143.56 | -1204.48
| 8400 | 0.17 | 236.26 | 7929.19 | -2143.71 | -1204.71
| 8500 | 0.19 | 236.26 | 8029.19 | -2143.88 | -1204.96
| 8600 | 0.21 | 236.26 | 8129.19 | -2144.07 | -1205.25
| 8700 | 0.23 | 236.26 | 8229.18 | -2144.29 | -1205.57
| 8800 | 0.25 | 236.26 | 8329.18 | -2144.52 | -1205.93
| 8900 | 0.28 | 236.26 | 8429.18 | -2144.78 | -1206.31
| 9000 | 0.3 | 236.26 | 8529.18 | -2145.06 | -1206.73
| 9100 | 0.32 | 236.26 | 8629.18 | -2145.35 | -1207.18
| 9200 | 0.34 | 236.26 | 8729.18 | -2145.68 | -1207.66
| 9300 | 0.36 | 236.26 | 8829.18 | -2146.02 | -1208.17
| 9391.54 | 0.38 | 236.26 | 8920.71 | -2146.35 | -1208.67
| 9400 | 0.38 | 236.26 | 8929.17 | -2146.38 | -1208.71
| 9500 | 0.38 | 236.26 | 9029.17 | -2146.75 | -1209.27
| 9600 | 0.38 | 236.26 | 9129.17 | -2147.13 | -1209.83
| 9700 | 0.38 | 236.26 | 9229.17 | -2147.5 | -1210.38
| 9800 | 0.38 | 236.26 | 9329.16 | -2147.87 | -1210.94
| 9900 | 0.38 | 236.26 | 9429.16 | -2148.24 | -1211.5
| 10000 | 0.38 | 236.26 | 9529.16 | -2148.62 | -1212.06
| 10100 | 0.38 | 236.26 | 9629.16 | -2148.99 | -1212.61
| 10200 | 0.38 | 236.26 | 9729.16 | -2149.36 | -1213.17
| 10300 | 0.38 | 236.26 | 9829.15 | -2149.73 | -1213.73
| 10400 | 0.38 | 236.26 | 9929.15 | -2150.1 | -1214.29
| 10500 | 0.38 | 236.26 | 10029.15 | -2150.48 | -1214.84
| 10600 | 0.38 | 236.26 | 10129.15 | -2150.85 | -1215.4
| 10700 | 0.38 | 236.26 | 10229.14 | -2151.22 | -1215.96
| 10800 | 0.38 | 236.26 | 10329.14 | -2151.59 | -1216.52
| 10900 | 0.38 | 236.26 | 10429.14 | -2151.97 | -1217.07
| 11000 | 0.38 | 236.26 | 10529.14 | -2152.34 | -1217.63
| 11100 | 0.38 | 236.26 | 10629.14 | -2152.71 | -1218.19
| 11200 | 0.38 | 236.26 | 10729.13 | -2153.08 | -1218.75
| 11210.87 | 0.38 | 236.26 | 10740 | -2153.12 | -1218.81
| 11300 | 0.38 | 236.26 | 10829.13 | -2153.46 | -1219.3
| 11400 | 0.38 | 236.26 | 10929.13 | -2153.83 | -1219.86
| 11500 | 0.38 | 236.26 | 11029.13 | -2154.2 | -1220.42
| 11600 | 0.38 | 236.26 | 11129.12 | -2154.57 | -1220.98
| 11700 | 0.38 | 236.26 | 11229.12 | -2154.94 | -1221.53
| 11800 | 0.38 | 236.26 | 11329.12 | -2155.32 | -1222.09
| 11900 | 0.38 | 236.26 | 11429.12 | -2155.69 | -1222.65
| 12000 | 0.38 | 236.26 | 11529.12 | -2156.06 | -1223.21
| 12100 | 0.38 | 236.26 | 11629.11 | -2156.43 | -1223.76
| 12200 | 0.38 | 236.26 | 11729.11 | -2156.81 | -1224.32
| 12300 | 0.38 | 236.26 | 11829.11 | -2157.18 | -1224.88
| 12400 | 0.38 | 236.26 | 11929.11 | -2157.55 | -1225.44
| 12500 | 0.38 | 236.26 | 12029.1 | -2157.92 | -1225.99
| 12600 | 0.38 | 236.26 | 12129.1 | -2158.29 | -1226.55
| 12700 | 0.38 | 236.26 | 12229.1 | -2158.67 | -1227.11
| 12800 | 0.38 | 236.26 | 12329.1 | -2159.04 | -1227.66
| 12900 | 0.38 | 236.26 | 12429.1 | -2159.41 | -1228.22
| 13000 | 0.38 | 236.26 | 12529.09 | -2159.78 | -1228.78

## Lookup (hidden)
North Reference | RetunValue | Grid Type | ReturnValue | Deviation Indicator | ReturnValue
| 2 |  | 0 |  | 2
True |  | SPCS-Colorado Central-NAD27 |  | Directional
Grid |  | SPCS-Colorado Central-NAD83 |  | High Angle
|  | SPCS-Colorado North-NAD27 |  | Horizontal
SPCS-Colorado North-NAD83
SPCS-Colorado South-NAD27
SPCS-Colorado South-NAD83
UTM-Zone 12 NAD27
UTM-Zone 12 NAD83
UTM-Zone 13 NAD27
UTM-Zone 13 NAD83