## Data
Header Information | measured depth (ft) | inclination (°) | azimuth (°) | true vertical depth (ft) | northing +N/-S (ft) | easting +E/-W (ft)
Operator Name | 0 | 0 | 0 | 0 | 0 | 0
Encana Oil & Gas | 100 | 0 | 0 | 100 | 0 | 0
Operator Number | 200 | 0 | 0 | 200 | 0 | 0
100185 | 300 | 0 | 0 | 300 | 0 | 0
Well Name and Number | 400 | 0 | 0 | 400 | 0 | 0
UWF12C-03 | 500 | 3 | 133.62 | 499.95 | -1.81 | 1.89
API Number (if available) | 600 | 6 | 133.62 | 599.63 | -7.22 | 7.57
| 700 | 9 | 133.62 | 698.77 | -16.22 | 17.02
Location: QQ SEC TWP RGE | 800 | 12 | 133.62 | 797.08 | -28.79 | 30.21
SENE 4 5S 96W | 900 | 15 | 133.62 | 894.31 | -44.9 | 47.11
Citing Type: Planned or Actual | 973.66 | 17.21 | 133.62 | 965.07 | -58.99 | 61.9
Planned | 1000 | 17.21 | 133.62 | 990.23 | -64.37 | 67.54
Deviation Indicator | 1100 | 17.21 | 133.62 | 1085.76 | -84.78 | 88.96
Directional | 1200 | 17.21 | 133.62 | 1181.28 | -105.19 | 110.38
North Reference | 1300 | 17.21 | 133.62 | 1276.8 | -125.6 | 131.8
True | 1400 | 17.21 | 133.62 | 1372.32 | -146.01 | 153.22
Grid Type | 1500 | 17.21 | 133.62 | 1467.85 | -166.43 | 174.64
#VALUE! | 1600 | 17.21 | 133.62 | 1563.37 | -186.84 | 196.06
| 1700 | 17.21 | 133.62 | 1658.89 | -207.25 | 217.47
| 1800 | 17.21 | 133.62 | 1754.42 | -227.66 | 238.89
| 1900 | 17.21 | 133.62 | 1849.94 | -248.07 | 260.31
| 2000 | 17.21 | 133.62 | 1945.46 | -268.48 | 281.73
| 2100 | 17.21 | 133.62 | 2040.98 | -288.9 | 303.15
| 2200 | 17.21 | 133.62 | 2136.51 | -309.31 | 324.57
| 2300 | 17.21 | 133.62 | 2232.03 | -329.72 | 345.99
| 2400 | 17.21 | 133.62 | 2327.55 | -350.13 | 367.41
| 2500 | 17.21 | 133.62 | 2423.08 | -370.54 | 388.83
| 2600 | 17.21 | 133.62 | 2518.6 | -390.95 | 410.24
| 2700 | 17.21 | 133.62 | 2614.12 | -411.37 | 431.66
| 2800 | 17.21 | 133.62 | 2709.64 | -431.78 | 453.08
| 2900 | 17.21 | 133.62 | 2805.17 | -452.19 | 474.5
| 3000 | 17.21 | 133.62 | 2900.69 | -472.6 | 495.92
| 3100 | 17.21 | 133.62 | 2996.21 | -493.01 | 517.34
| 3200 | 17.21 | 133.62 | 3091.73 | -513.42 | 538.76
| 3300 | 17.21 | 133.62 | 3187.26 | -533.83 | 560.18
| 3400 | 17.21 | 133.62 | 3282.78 | -554.25 | 581.59
| 3500 | 17.21 | 133.62 | 3378.3 | -574.66 | 603.01
| 3600 | 17.21 | 133.62 | 3473.83 | -595.07 | 624.43
| 3700 | 17.21 | 133.62 | 3569.35 | -615.48 | 645.85
| 3800 | 17.21 | 133.62 | 3664.87 | -635.89 | 667.27
| 3900 | 17.21 | 133.62 | 3760.39 | -656.3 | 688.69
| 4000 | 17.21 | 133.62 | 3855.92 | -676.72 | 710.11
| 4100 | 17.21 | 133.62 | 3951.44 | -697.13 | 731.53
| 4200 | 17.21 | 133.62 | 4046.96 | -717.54 | 752.94
| 4300 | 17.21 | 133.62 | 4142.49 | -737.95 | 774.36
| 4400 | 17.21 | 133.62 | 4238.01 | -758.36 | 795.78
| 4500 | 17.21 | 133.62 | 4333.53 | -778.77 | 817.2
| 4600 | 17.21 | 133.62 | 4429.05 | -799.19 | 838.62
| 4700 | 17.21 | 133.62 | 4524.58 | -819.6 | 860.04
| 4800 | 17.21 | 133.62 | 4620.1 | -840.01 | 881.46
| 4900 | 17.21 | 133.62 | 4715.62 | -860.42 | 902.88
| 5000 | 17.21 | 133.62 | 4811.14 | -880.83 | 924.3
| 5100 | 17.21 | 133.62 | 4906.67 | -901.24 | 945.71
| 5200 | 17.21 | 133.62 | 5002.19 | -921.66 | 967.13
| 5300 | 17.21 | 133.62 | 5097.71 | -942.07 | 988.55
| 5400 | 17.21 | 133.62 | 5193.24 | -962.48 | 1009.97
| 5500 | 17.21 | 133.62 | 5288.76 | -982.89 | 1031.39
| 5600 | 17.21 | 133.62 | 5384.28 | -1003.3 | 1052.81
| 5700 | 17.21 | 133.62 | 5479.8 | -1023.71 | 1074.23
| 5800 | 17.21 | 133.62 | 5575.33 | -1044.13 | 1095.65
| 5900 | 17.21 | 133.62 | 5670.85 | -1064.54 | 1117.06
| 6000 | 17.21 | 133.62 | 5766.37 | -1084.95 | 1138.48
| 6100 | 17.21 | 133.62 | 5861.9 | -1105.36 | 1159.9
| 6200 | 17.21 | 133.62 | 5957.42 | -1125.77 | 1181.32
| 6300 | 17.21 | 133.62 | 6052.94 | -1146.18 | 1202.74
| 6400 | 17.21 | 133.62 | 6148.46 | -1166.6 | 1224.16
| 6500 | 17.21 | 133.62 | 6243.99 | -1187.01 | 1245.58
| 6600 | 17.21 | 133.62 | 6339.51 | -1207.42 | 1267
| 6700 | 17.21 | 133.62 | 6435.03 | -1227.83 | 1288.41
| 6800 | 17.21 | 133.62 | 6530.55 | -1248.24 | 1309.83
| 6900 | 17.21 | 133.62 | 6626.08 | -1268.65 | 1331.25
| 7000 | 17.21 | 133.62 | 6721.6 | -1289.07 | 1352.67
| 7028.61 | 17.21 | 133.62 | 6748.93 | -1294.9 | 1358.8
| 7100 | 15.07 | 133.62 | 6817.5 | -1308.59 | 1373.16
| 7200 | 12.07 | 133.62 | 6914.7 | -1324.78 | 1390.14
| 7300 | 9.07 | 133.62 | 7012.99 | -1337.43 | 1403.42
| 7400 | 6.07 | 133.62 | 7112.11 | -1346.51 | 1412.95
| 7500 | 3.07 | 133.62 | 7211.78 | -1352.01 | 1418.72
| 7602.27 | 0 | 0 | 7314 | -1353.9 | 1420.7
| 7700 | 0.02 | 236.28 | 7411.73 | -1353.91 | 1420.69
| 7800 | 0.04 | 236.28 | 7511.73 | -1353.94 | 1420.64
| 7900 | 0.06 | 236.28 | 7611.73 | -1353.99 | 1420.56
| 8000 | 0.09 | 236.28 | 7711.73 | -1354.06 | 1420.45
| 8100 | 0.11 | 236.28 | 7811.73 | -1354.15 | 1420.31
| 8200 | 0.13 | 236.28 | 7911.73 | -1354.27 | 1420.14
| 8300 | 0.15 | 236.28 | 8011.73 | -1354.4 | 1419.94
| 8400 | 0.17 | 236.28 | 8111.73 | -1354.56 | 1419.71
| 8500 | 0.19 | 236.28 | 8211.73 | -1354.73 | 1419.44
| 8600 | 0.21 | 236.28 | 8311.73 | -1354.93 | 1419.15
| 8700 | 0.24 | 236.28 | 8411.73 | -1355.15 | 1418.82
| 8800 | 0.26 | 236.28 | 8511.73 | -1355.39 | 1418.46
| 8900 | 0.28 | 236.28 | 8611.73 | -1355.65 | 1418.08
| 9000 | 0.3 | 236.28 | 8711.73 | -1355.93 | 1417.66
| 9100 | 0.32 | 236.28 | 8811.72 | -1356.23 | 1417.2
| 9200 | 0.34 | 236.28 | 8911.72 | -1356.55 | 1416.72
| 9300 | 0.36 | 236.28 | 9011.72 | -1356.89 | 1416.21
| 9352.12 | 0.38 | 236.28 | 9063.84 | -1357.08 | 1415.93
| 9400 | 0.38 | 236.28 | 9111.72 | -1357.25 | 1415.67
| 9500 | 0.38 | 236.28 | 9211.72 | -1357.62 | 1415.12
| 9600 | 0.38 | 236.28 | 9311.71 | -1357.98 | 1414.58
| 9700 | 0.38 | 236.28 | 9411.71 | -1358.35 | 1414.03
| 9800 | 0.38 | 236.28 | 9511.71 | -1358.71 | 1413.49
| 9900 | 0.38 | 236.28 | 9611.71 | -1359.07 | 1412.94
| 10000 | 0.38 | 236.28 | 9711.71 | -1359.44 | 1412.4
| 10100 | 0.38 | 236.28 | 9811.7 | -1359.8 | 1411.85
| 10200 | 0.38 | 236.28 | 9911.7 | -1360.17 | 1411.3
| 10300 | 0.38 | 236.28 | 10011.7 | -1360.53 | 1410.76
| 10400 | 0.38 | 236.28 | 10111.7 | -1360.89 | 1410.21
| 10500 | 0.38 | 236.28 | 10211.69 | -1361.26 | 1409.67
| 10600 | 0.38 | 236.28 | 10311.69 | -1361.62 | 1409.12
| 10700 | 0.38 | 236.28 | 10411.69 | -1361.98 | 1408.58
| 10800 | 0.38 | 236.28 | 10511.69 | -1362.35 | 1408.03
| 10900 | 0.38 | 236.28 | 10611.69 | -1362.71 | 1407.49
| 11000 | 0.38 | 236.28 | 10711.68 | -1363.08 | 1406.94
| 11100 | 0.38 | 236.28 | 10811.68 | -1363.44 | 1406.4
| 11200 | 0.38 | 236.28 | 10911.68 | -1363.8 | 1405.85
| 11222.32 | 0.38 | 236.28 | 10934 | -1363.89 | 1405.73
| 11300 | 0.38 | 236.28 | 11011.68 | -1364.17 | 1405.31
| 11400 | 0.38 | 236.28 | 11111.68 | -1364.53 | 1404.76
| 11500 | 0.38 | 236.28 | 11211.67 | -1364.9 | 1404.22
| 11600 | 0.38 | 236.28 | 11311.67 | -1365.26 | 1403.67
| 11700 | 0.38 | 236.28 | 11411.67 | -1365.62 | 1403.12
| 11800 | 0.38 | 236.28 | 11511.67 | -1365.99 | 1402.58
| 11900 | 0.38 | 236.28 | 11611.66 | -1366.35 | 1402.03
| 12000 | 0.38 | 236.28 | 11711.66 | -1366.72 | 1401.49
| 12100 | 0.38 | 236.28 | 11811.66 | -1367.08 | 1400.94
| 12200 | 0.38 | 236.28 | 11911.66 | -1367.44 | 1400.4
| 12300 | 0.38 | 236.28 | 12011.66 | -1367.81 | 1399.85
| 12400 | 0.38 | 236.28 | 12111.65 | -1368.17 | 1399.31
| 12500 | 0.38 | 236.28 | 12211.65 | -1368.54 | 1398.76
| 12600 | 0.38 | 236.28 | 12311.65 | -1368.9 | 1398.22
| 12700 | 0.38 | 236.28 | 12411.65 | -1369.26 | 1397.67
| 12800 | 0.38 | 236.28 | 12511.65 | -1369.63 | 1397.13
| 12900 | 0.38 | 236.28 | 12611.64 | -1369.99 | 1396.58
| 13000 | 0.38 | 236.28 | 12711.64 | -1370.35 | 1396.04

## Lookup (hidden)
North Reference | RetunValue | Grid Type | ReturnValue | Deviation Indicator | ReturnValue
| 2 |  | 0 |  | 2
True |  | SPCS-Colorado Central-NAD27 |  | Directional
Grid |  | SPCS-Colorado Central-NAD83 |  | High Angle
|  | SPCS-Colorado North-NAD27 |  | Horizontal
SPCS-Colorado North-NAD83
SPCS-Colorado South-NAD27
SPCS-Colorado South-NAD83
UTM-Zone 12 NAD27
UTM-Zone 12 NAD83
UTM-Zone 13 NAD27
UTM-Zone 13 NAD83