## Data
Header Information | measured depth (ft) | inclination (°) | azimuth (°) | true vertical depth (ft) | northing +N/-S (ft) | easting +E/-W (ft)
Operator Name | 0 | 0 | 0 | 0 | 0 | 0
Encana Oil & Gas | 100 | 0 | 0 | 100 | 0 | 0
Operator Number | 200 | 0 | 0 | 200 | 0 | 0
100185 | 300 | 0 | 0 | 300 | 0 | 0
Well Name and Number | 400 | 3 | 220.2 | 399.95 | -2 | -1.69
NP H04 Pad UWF15B-04 | 500 | 6 | 220.2 | 499.63 | -7.99 | -6.75
API Number (if available) | 600 | 9 | 220.2 | 598.77 | -17.96 | -15.18
| 700 | 12 | 220.2 | 697.08 | -31.88 | -26.94
Location: QQ SEC TWP RGE | 800 | 15 | 220.2 | 794.31 | -49.71 | -42
SENE 4 5S 96W | 900 | 18 | 220.2 | 890.18 | -71.4 | -60.33
Citing Type: Planned or Actual | 966.67 | 20 | 220.2 | 953.21 | -87.97 | -74.34
Planned | 1000 | 20.51 | 217.71 | 984.48 | -96.95 | -81.59
Deviation Indicator | 1100 | 22.22 | 210.95 | 1077.62 | -127.03 | -102.04
Directional | 1188.1 | 23.94 | 205.81 | 1158.68 | -157.41 | -118.39
North Reference | 1200 | 23.94 | 205.81 | 1169.55 | -161.76 | -120.49
True | 1300 | 23.94 | 205.81 | 1260.95 | -198.29 | -138.16
Grid Type | 1400 | 23.94 | 205.81 | 1352.35 | -234.81 | -155.82
#VALUE! | 1500 | 23.94 | 205.81 | 1443.75 | -271.34 | -173.48
| 1600 | 23.94 | 205.81 | 1535.15 | -307.86 | -191.15
| 1700 | 23.94 | 205.81 | 1626.55 | -344.39 | -208.81
| 1800 | 23.94 | 205.81 | 1717.95 | -380.91 | -226.47
| 1900 | 23.94 | 205.81 | 1809.35 | -417.44 | -244.14
| 2000 | 23.94 | 205.81 | 1900.75 | -453.96 | -261.8
| 2100 | 23.94 | 205.81 | 1992.15 | -490.49 | -279.47
| 2200 | 23.94 | 205.81 | 2083.55 | -527.02 | -297.13
| 2300 | 23.94 | 205.81 | 2174.95 | -563.54 | -314.79
| 2400 | 23.94 | 205.81 | 2266.35 | -600.07 | -332.46
| 2500 | 23.94 | 205.81 | 2357.75 | -636.59 | -350.12
| 2600 | 23.94 | 205.81 | 2449.15 | -673.12 | -367.78
| 2700 | 23.94 | 205.81 | 2540.54 | -709.64 | -385.45
| 2800 | 23.94 | 205.81 | 2631.94 | -746.17 | -403.11
| 2900 | 23.94 | 205.81 | 2723.34 | -782.69 | -420.78
| 3000 | 23.94 | 205.81 | 2814.74 | -819.22 | -438.44
| 3100 | 23.94 | 205.81 | 2906.14 | -855.74 | -456.1
| 3200 | 23.94 | 205.81 | 2997.54 | -892.27 | -473.77
| 3300 | 23.94 | 205.81 | 3088.94 | -928.8 | -491.43
| 3400 | 23.94 | 205.81 | 3180.34 | -965.32 | -509.09
| 3500 | 23.94 | 205.81 | 3271.74 | -1001.85 | -526.76
| 3600 | 23.94 | 205.81 | 3363.14 | -1038.37 | -544.42
| 3700 | 23.94 | 205.81 | 3454.54 | -1074.9 | -562.08
| 3800 | 23.94 | 205.81 | 3545.94 | -1111.42 | -579.75
| 3900 | 23.94 | 205.81 | 3637.34 | -1147.95 | -597.41
| 4000 | 23.94 | 205.81 | 3728.74 | -1184.47 | -615.08
| 4100 | 23.94 | 205.81 | 3820.14 | -1221 | -632.74
| 4200 | 23.94 | 205.81 | 3911.54 | -1257.53 | -650.4
| 4300 | 23.94 | 205.81 | 4002.94 | -1294.05 | -668.07
| 4400 | 23.94 | 205.81 | 4094.34 | -1330.58 | -685.73
| 4500 | 23.94 | 205.81 | 4185.74 | -1367.1 | -703.39
| 4600 | 23.94 | 205.81 | 4277.14 | -1403.63 | -721.06
| 4700 | 23.94 | 205.81 | 4368.54 | -1440.15 | -738.72
| 4800 | 23.94 | 205.81 | 4459.94 | -1476.68 | -756.39
| 4900 | 23.94 | 205.81 | 4551.34 | -1513.2 | -774.05
| 5000 | 23.94 | 205.81 | 4642.74 | -1549.73 | -791.71
| 5100 | 23.94 | 205.81 | 4734.13 | -1586.25 | -809.38
| 5200 | 23.94 | 205.81 | 4825.53 | -1622.78 | -827.04
| 5300 | 23.94 | 205.81 | 4916.93 | -1659.31 | -844.7
| 5400 | 23.94 | 205.81 | 5008.33 | -1695.83 | -862.37
| 5500 | 23.94 | 205.81 | 5099.73 | -1732.36 | -880.03
| 5600 | 23.94 | 205.81 | 5191.13 | -1768.88 | -897.69
| 5700 | 23.94 | 205.81 | 5282.53 | -1805.41 | -915.36
| 5800 | 23.94 | 205.81 | 5373.93 | -1841.93 | -933.02
| 5900 | 23.94 | 205.81 | 5465.33 | -1878.46 | -950.69
| 6000 | 23.94 | 205.81 | 5556.73 | -1914.98 | -968.35
| 6100 | 23.94 | 205.81 | 5648.13 | -1951.51 | -986.01
| 6200 | 23.94 | 205.81 | 5739.53 | -1988.04 | -1003.68
| 6300 | 23.94 | 205.81 | 5830.93 | -2024.56 | -1021.34
| 6400 | 23.94 | 205.81 | 5922.33 | -2061.09 | -1039
| 6500 | 23.94 | 205.81 | 6013.73 | -2097.61 | -1056.67
| 6600 | 23.94 | 205.81 | 6105.13 | -2134.14 | -1074.33
| 6700 | 23.94 | 205.81 | 6196.53 | -2170.66 | -1092
| 6800 | 23.94 | 205.81 | 6287.93 | -2207.19 | -1109.66
| 6900 | 23.94 | 205.81 | 6379.33 | -2243.71 | -1127.32
| 6915.1 | 23.94 | 205.81 | 6393.12 | -2249.23 | -1129.99
| 7000 | 21.39 | 205.81 | 6471.47 | -2278.68 | -1144.23
| 7100 | 18.39 | 205.81 | 6565.49 | -2309.3 | -1159.04
| 7200 | 15.39 | 205.81 | 6661.17 | -2335.45 | -1171.69
| 7300 | 12.39 | 205.81 | 6758.23 | -2357.06 | -1182.14
| 7400 | 9.39 | 205.81 | 6856.42 | -2374.06 | -1190.36
| 7500 | 6.39 | 205.81 | 6955.46 | -2386.42 | -1196.34
| 7600 | 3.39 | 205.81 | 7055.09 | -2394.09 | -1200.05
| 7700 | 0.39 | 205.81 | 7155.02 | -2397.06 | -1201.48
| 7712.98 | 0 | 0 | 7168 | -2397.1 | -1201.5
| 7800 | 0.02 | 236.28 | 7255.02 | -2397.11 | -1201.51
| 7900 | 0.04 | 236.28 | 7355.02 | -2397.14 | -1201.56
| 8000 | 0.06 | 236.28 | 7455.02 | -2397.19 | -1201.63
| 8100 | 0.09 | 236.28 | 7555.02 | -2397.26 | -1201.74
| 8200 | 0.11 | 236.28 | 7655.02 | -2397.35 | -1201.88
| 8300 | 0.13 | 236.28 | 7755.02 | -2397.47 | -1202.05
| 8400 | 0.15 | 236.28 | 7855.02 | -2397.6 | -1202.25
| 8500 | 0.17 | 236.28 | 7955.02 | -2397.76 | -1202.49
| 8600 | 0.2 | 236.28 | 8055.02 | -2397.94 | -1202.76
| 8700 | 0.22 | 236.28 | 8155.02 | -2398.14 | -1203.05
| 8800 | 0.24 | 236.28 | 8255.02 | -2398.36 | -1203.39
| 8900 | 0.26 | 236.28 | 8355.02 | -2398.6 | -1203.75
| 9000 | 0.28 | 236.28 | 8455.02 | -2398.86 | -1204.14
| 9100 | 0.3 | 236.28 | 8555.01 | -2399.15 | -1204.57
| 9200 | 0.33 | 236.28 | 8655.01 | -2399.45 | -1205.03
| 9300 | 0.35 | 236.28 | 8755.01 | -2399.78 | -1205.52
| 9400 | 0.37 | 236.28 | 8855.01 | -2400.13 | -1206.04
| 9456.64 | 0.38 | 236.28 | 8911.65 | -2400.34 | -1206.35
| 9500 | 0.38 | 236.28 | 8955.01 | -2400.5 | -1206.59
| 9600 | 0.38 | 236.28 | 9055 | -2400.87 | -1207.15
| 9700 | 0.38 | 236.28 | 9155 | -2401.24 | -1207.71
| 9800 | 0.38 | 236.28 | 9255 | -2401.61 | -1208.26
| 9900 | 0.38 | 236.28 | 9355 | -2401.98 | -1208.82
| 10000 | 0.38 | 236.28 | 9455 | -2402.36 | -1209.38
| 10100 | 0.38 | 236.28 | 9554.99 | -2402.73 | -1209.93
| 10200 | 0.38 | 236.28 | 9654.99 | -2403.1 | -1210.49
| 10300 | 0.38 | 236.28 | 9754.99 | -2403.47 | -1211.05
| 10400 | 0.38 | 236.28 | 9854.99 | -2403.84 | -1211.6
| 10500 | 0.38 | 236.28 | 9954.98 | -2404.21 | -1212.16
| 10600 | 0.38 | 236.28 | 10054.98 | -2404.58 | -1212.72
| 10700 | 0.38 | 236.28 | 10154.98 | -2404.96 | -1213.27
| 10800 | 0.38 | 236.28 | 10254.98 | -2405.33 | -1213.83
| 10900 | 0.38 | 236.28 | 10354.98 | -2405.7 | -1214.39
| 11000 | 0.38 | 236.28 | 10454.97 | -2406.07 | -1214.94
| 11100 | 0.38 | 236.28 | 10554.97 | -2406.44 | -1215.5
| 11200 | 0.38 | 236.28 | 10654.97 | -2406.81 | -1216.05
| 11275.03 | 0.38 | 236.28 | 10730 | -2407.09 | -1216.47
| 11300 | 0.38 | 236.28 | 10754.97 | -2407.18 | -1216.61
| 11400 | 0.38 | 236.28 | 10854.96 | -2407.56 | -1217.17
| 11500 | 0.38 | 236.28 | 10954.96 | -2407.93 | -1217.72
| 11600 | 0.38 | 236.28 | 11054.96 | -2408.3 | -1218.28
| 11700 | 0.38 | 236.28 | 11154.96 | -2408.67 | -1218.84
| 11800 | 0.38 | 236.28 | 11254.96 | -2409.04 | -1219.39
| 11900 | 0.38 | 236.28 | 11354.95 | -2409.41 | -1219.95
| 12000 | 0.38 | 236.28 | 11454.95 | -2409.78 | -1220.51
| 12100 | 0.38 | 236.28 | 11554.95 | -2410.16 | -1221.06
| 12200 | 0.38 | 236.28 | 11654.95 | -2410.53 | -1221.62
| 12300 | 0.38 | 236.28 | 11754.94 | -2410.9 | -1222.18
| 12400 | 0.38 | 236.28 | 11854.94 | -2411.27 | -1222.73
| 12500 | 0.38 | 236.28 | 11954.94 | -2411.64 | -1223.29
| 12600 | 0.38 | 236.28 | 12054.94 | -2412.01 | -1223.85
| 12700 | 0.38 | 236.28 | 12154.94 | -2412.38 | -1224.4
| 12800 | 0.38 | 236.28 | 12254.93 | -2412.75 | -1224.96
| 12900 | 0.38 | 236.28 | 12354.93 | -2413.13 | -1225.52
| 13000 | 0.38 | 236.28 | 12454.93 | -2413.5 | -1226.07

## Lookup (hidden)
North Reference | RetunValue | Grid Type | ReturnValue | Deviation Indicator | ReturnValue
| 2 |  | 0 |  | 2
True |  | SPCS-Colorado Central-NAD27 |  | Directional
Grid |  | SPCS-Colorado Central-NAD83 |  | High Angle
|  | SPCS-Colorado North-NAD27 |  | Horizontal
SPCS-Colorado North-NAD83
SPCS-Colorado South-NAD27
SPCS-Colorado South-NAD83
UTM-Zone 12 NAD27
UTM-Zone 12 NAD83
UTM-Zone 13 NAD27
UTM-Zone 13 NAD83