## Data
Header Information | measured depth (ft) | inclination (°) | azimuth (°) | true vertical depth (ft) | northing +N/-S (ft) | easting +E/-W (ft)
Operator Name | 0 | 0 | 0 | 0 | 0 | 0
Encana Oil & Gas | 100 | 0 | 0 | 100 | 0 | 0
Operator Number | 200 | 0 | 0 | 200 | 0 | 0
100185 | 300 | 0 | 0 | 300 | 0 | 0
Well Name and Number | 400 | 0 | 0 | 400 | 0 | 0
UWF15D-04 | 450 | 0 | 0 | 450 | 0 | 0
API Number (if available) | 500 | 1.5 | 203.4 | 499.99 | -0.6 | -0.26
| 600 | 4.5 | 203.4 | 599.85 | -5.4 | -2.34
Location: QQ SEC TWP RGE | 700 | 7.5 | 203.4 | 699.29 | -15 | -6.49
SENE 4 5S 96W | 800 | 10.5 | 203.4 | 798.04 | -29.35 | -12.7
Citing Type: Planned or Actual | 900 | 13.5 | 203.4 | 895.85 | -48.43 | -20.96
Planned | 1000 | 16.5 | 203.4 | 992.43 | -72.18 | -31.24
Deviation Indicator | 1100 | 19.5 | 203.4 | 1087.52 | -100.54 | -43.51
Directional | 1116.67 | 20 | 203.4 | 1103.21 | -105.71 | -45.74
North Reference | 1200 | 22.5 | 203.02 | 1180.87 | -133.46 | -57.64
True | 1300 | 25.49 | 202.65 | 1272.22 | -170.94 | -73.41
Grid Type | 1409.52 | 28.77 | 202.33 | 1369.67 | -217.08 | -92.51
#VALUE! | 1500 | 28.77 | 202.33 | 1448.98 | -257.37 | -109.06
| 1600 | 28.77 | 202.33 | 1536.63 | -301.9 | -127.35
| 1700 | 28.77 | 202.33 | 1624.29 | -346.42 | -145.64
| 1800 | 28.77 | 202.33 | 1711.94 | -390.95 | -163.93
| 1900 | 28.77 | 202.33 | 1799.59 | -435.47 | -182.23
| 2000 | 28.77 | 202.33 | 1887.24 | -480 | -200.52
| 2100 | 28.77 | 202.33 | 1974.89 | -524.53 | -218.81
| 2200 | 28.77 | 202.33 | 2062.54 | -569.05 | -237.1
| 2300 | 28.77 | 202.33 | 2150.2 | -613.58 | -255.39
| 2400 | 28.77 | 202.33 | 2237.85 | -658.1 | -273.69
| 2500 | 28.77 | 202.33 | 2325.5 | -702.63 | -291.98
| 2600 | 28.77 | 202.33 | 2413.15 | -747.16 | -310.27
| 2700 | 28.77 | 202.33 | 2500.8 | -791.68 | -328.56
| 2800 | 28.77 | 202.33 | 2588.46 | -836.21 | -346.85
| 2900 | 28.77 | 202.33 | 2676.11 | -880.73 | -365.15
| 3000 | 28.77 | 202.33 | 2763.76 | -925.26 | -383.44
| 3100 | 28.77 | 202.33 | 2851.41 | -969.79 | -401.73
| 3200 | 28.77 | 202.33 | 2939.06 | -1014.31 | -420.02
| 3300 | 28.77 | 202.33 | 3026.71 | -1058.84 | -438.31
| 3400 | 28.77 | 202.33 | 3114.37 | -1103.36 | -456.61
| 3500 | 28.77 | 202.33 | 3202.02 | -1147.89 | -474.9
| 3600 | 28.77 | 202.33 | 3289.67 | -1192.42 | -493.19
| 3700 | 28.77 | 202.33 | 3377.32 | -1236.94 | -511.48
| 3800 | 28.77 | 202.33 | 3464.97 | -1281.47 | -529.77
| 3900 | 28.77 | 202.33 | 3552.63 | -1325.99 | -548.07
| 4000 | 28.77 | 202.33 | 3640.28 | -1370.52 | -566.36
| 4100 | 28.77 | 202.33 | 3727.93 | -1415.05 | -584.65
| 4200 | 28.77 | 202.33 | 3815.58 | -1459.57 | -602.94
| 4300 | 28.77 | 202.33 | 3903.23 | -1504.1 | -621.23
| 4400 | 28.77 | 202.33 | 3990.88 | -1548.62 | -639.53
| 4500 | 28.77 | 202.33 | 4078.54 | -1593.15 | -657.82
| 4600 | 28.77 | 202.33 | 4166.19 | -1637.68 | -676.11
| 4700 | 28.77 | 202.33 | 4253.84 | -1682.2 | -694.4
| 4800 | 28.77 | 202.33 | 4341.49 | -1726.73 | -712.69
| 4900 | 28.77 | 202.33 | 4429.14 | -1771.25 | -730.99
| 5000 | 28.77 | 202.33 | 4516.8 | -1815.78 | -749.28
| 5100 | 28.77 | 202.33 | 4604.45 | -1860.31 | -767.57
| 5200 | 28.77 | 202.33 | 4692.1 | -1904.83 | -785.86
| 5300 | 28.77 | 202.33 | 4779.75 | -1949.36 | -804.15
| 5400 | 28.77 | 202.33 | 4867.4 | -1993.88 | -822.45
| 5500 | 28.77 | 202.33 | 4955.06 | -2038.41 | -840.74
| 5600 | 28.77 | 202.33 | 5042.71 | -2082.93 | -859.03
| 5700 | 28.77 | 202.33 | 5130.36 | -2127.46 | -877.32
| 5800 | 28.77 | 202.33 | 5218.01 | -2171.99 | -895.61
| 5900 | 28.77 | 202.33 | 5305.66 | -2216.51 | -913.91
| 6000 | 28.77 | 202.33 | 5393.31 | -2261.04 | -932.2
| 6100 | 28.77 | 202.33 | 5480.97 | -2305.56 | -950.49
| 6200 | 28.77 | 202.33 | 5568.62 | -2350.09 | -968.78
| 6300 | 28.77 | 202.33 | 5656.27 | -2394.62 | -987.07
| 6400 | 28.77 | 202.33 | 5743.92 | -2439.14 | -1005.36
| 6500 | 28.77 | 202.33 | 5831.57 | -2483.67 | -1023.66
| 6600 | 28.77 | 202.33 | 5919.23 | -2528.19 | -1041.95
| 6700 | 28.77 | 202.33 | 6006.88 | -2572.72 | -1060.24
| 6800 | 28.77 | 202.33 | 6094.53 | -2617.25 | -1078.53
| 6900 | 28.77 | 202.33 | 6182.18 | -2661.77 | -1096.82
| 6961.01 | 28.77 | 202.33 | 6235.65 | -2688.94 | -1107.98
| 7000 | 27.61 | 202.33 | 6270.02 | -2705.97 | -1114.98
| 7100 | 24.61 | 202.33 | 6359.81 | -2746.67 | -1131.7
| 7200 | 21.61 | 202.33 | 6451.78 | -2782.96 | -1146.61
| 7300 | 18.61 | 202.33 | 6545.67 | -2814.76 | -1159.67
| 7400 | 15.61 | 202.33 | 6641.24 | -2841.96 | -1170.85
| 7500 | 12.61 | 202.33 | 6738.21 | -2864.5 | -1180.11
| 7600 | 9.61 | 202.33 | 6836.33 | -2882.31 | -1187.43
| 7700 | 6.61 | 202.33 | 6935.32 | -2895.35 | -1192.78
| 7800 | 3.61 | 202.33 | 7034.91 | -2903.58 | -1196.16
| 7900 | 0.61 | 202.33 | 7134.83 | -2906.98 | -1197.56
| 7920.17 | 0 | 0 | 7155 | -2907.08 | -1197.6
| 8000 | 0.02 | 236.42 | 7234.83 | -2907.08 | -1197.61
| 8100 | 0.04 | 236.42 | 7334.83 | -2907.11 | -1197.65
| 8200 | 0.06 | 236.42 | 7434.83 | -2907.16 | -1197.73
| 8300 | 0.08 | 236.42 | 7534.83 | -2907.23 | -1197.83
| 8400 | 0.11 | 236.42 | 7634.83 | -2907.32 | -1197.97
| 8500 | 0.13 | 236.42 | 7734.83 | -2907.44 | -1198.14
| 8600 | 0.15 | 236.42 | 7834.83 | -2907.57 | -1198.34
| 8700 | 0.17 | 236.42 | 7934.83 | -2907.72 | -1198.57
| 8800 | 0.19 | 236.42 | 8034.83 | -2907.9 | -1198.84
| 8900 | 0.22 | 236.42 | 8134.83 | -2908.1 | -1199.14
| 9000 | 0.24 | 236.42 | 8234.83 | -2908.32 | -1199.47
| 9100 | 0.26 | 236.42 | 8334.83 | -2908.56 | -1199.83
| 9200 | 0.28 | 236.42 | 8434.83 | -2908.82 | -1200.23
| 9300 | 0.3 | 236.42 | 8534.83 | -2909.1 | -1200.65
| 9400 | 0.33 | 236.42 | 8634.83 | -2909.41 | -1201.11
| 9500 | 0.35 | 236.42 | 8734.82 | -2909.73 | -1201.6
| 9600 | 0.37 | 236.42 | 8834.82 | -2910.08 | -1202.12
| 9662.51 | 0.38 | 236.42 | 8897.33 | -2910.31 | -1202.47
| 9700 | 0.38 | 236.42 | 8934.82 | -2910.45 | -1202.68
| 9800 | 0.38 | 236.42 | 9034.82 | -2910.82 | -1203.23
| 9900 | 0.38 | 236.42 | 9134.81 | -2911.19 | -1203.79
| 10000 | 0.38 | 236.42 | 9234.81 | -2911.56 | -1204.35
| 10100 | 0.38 | 236.42 | 9334.81 | -2911.93 | -1204.91
| 10200 | 0.38 | 236.42 | 9434.81 | -2912.3 | -1205.47
| 10300 | 0.38 | 236.42 | 9534.81 | -2912.67 | -1206.03
| 10400 | 0.38 | 236.42 | 9634.8 | -2913.04 | -1206.59
| 10500 | 0.38 | 236.42 | 9734.8 | -2913.42 | -1207.14
| 10600 | 0.38 | 236.42 | 9834.8 | -2913.79 | -1207.7
| 10700 | 0.38 | 236.42 | 9934.8 | -2914.16 | -1208.26
| 10800 | 0.38 | 236.42 | 10034.79 | -2914.53 | -1208.82
| 10900 | 0.38 | 236.42 | 10134.79 | -2914.9 | -1209.38
| 11000 | 0.38 | 236.42 | 10234.79 | -2915.27 | -1209.94
| 11100 | 0.38 | 236.42 | 10334.79 | -2915.64 | -1210.5
| 11200 | 0.38 | 236.42 | 10434.79 | -2916.01 | -1211.05
| 11300 | 0.38 | 236.42 | 10534.78 | -2916.38 | -1211.61
| 11400 | 0.38 | 236.42 | 10634.78 | -2916.75 | -1212.17
| 11474.22 | 0.38 | 236.42 | 10709 | -2917.03 | -1212.59
| 11500 | 0.38 | 236.42 | 10734.78 | -2917.12 | -1212.73
| 11600 | 0.38 | 236.42 | 10834.78 | -2917.5 | -1213.29
| 11700 | 0.38 | 236.42 | 10934.77 | -2917.87 | -1213.85
| 11800 | 0.38 | 236.42 | 11034.77 | -2918.24 | -1214.41
| 11900 | 0.38 | 236.42 | 11134.77 | -2918.61 | -1214.96
| 12000 | 0.38 | 236.42 | 11234.77 | -2918.98 | -1215.52
| 12100 | 0.38 | 236.42 | 11334.77 | -2919.35 | -1216.08
| 12200 | 0.38 | 236.42 | 11434.76 | -2919.72 | -1216.64
| 12300 | 0.38 | 236.42 | 11534.76 | -2920.09 | -1217.2
| 12400 | 0.38 | 236.42 | 11634.76 | -2920.46 | -1217.76
| 12500 | 0.38 | 236.42 | 11734.76 | -2920.83 | -1218.32
| 12600 | 0.38 | 236.42 | 11834.75 | -2921.2 | -1218.87
| 12700 | 0.38 | 236.42 | 11934.75 | -2921.57 | -1219.43
| 12800 | 0.38 | 236.42 | 12034.75 | -2921.95 | -1219.99
| 12900 | 0.38 | 236.42 | 12134.75 | -2922.32 | -1220.55
| 13000 | 0.38 | 236.42 | 12234.75 | -2922.69 | -1221.11

## Lookup (hidden)
North Reference | RetunValue | Grid Type | ReturnValue | Deviation Indicator | ReturnValue
| 2 |  | 0 |  | 2
True |  | SPCS-Colorado Central-NAD27 |  | Directional
Grid |  | SPCS-Colorado Central-NAD83 |  | High Angle
|  | SPCS-Colorado North-NAD27 |  | Horizontal
SPCS-Colorado North-NAD83
SPCS-Colorado South-NAD27
SPCS-Colorado South-NAD83
UTM-Zone 12 NAD27
UTM-Zone 12 NAD83
UTM-Zone 13 NAD27
UTM-Zone 13 NAD83