## Data
Header Information | measured depth (ft) | inclination (°) | azimuth (°) | true vertical depth (ft) | northing +N/-S (ft) | easting +E/-W (ft)
Operator Name | 0 | 0 | 0 | 0 | 0 | 0
Encana Oil & Gas | 100 | 0 | 0 | 100 | 0 | 0
Operator Number | 150 | 0 | 0 | 150 | 0 | 0
100185 | 200 | 1.5 | 210 | 199.99 | -0.57 | -0.33
Well Name and Number | 300 | 4.5 | 210 | 299.85 | -5.1 | -2.94
UWF15E-04 | 400 | 7.5 | 210 | 399.29 | -14.15 | -8.17
API Number (if available) | 500 | 10.5 | 210 | 498.04 | -27.7 | -15.99
| 600 | 13.5 | 210 | 595.85 | -45.7 | -26.38
Location: QQ SEC TWP RGE | 700 | 16.5 | 210 | 692.43 | -68.11 | -39.32
SENE 4 5S 96W | 800 | 19.5 | 210 | 787.52 | -94.87 | -54.77
Citing Type: Planned or Actual | 900 | 22.5 | 210 | 880.87 | -125.9 | -72.69
Planned | 983.33 | 25 | 210 | 957.14 | -154.97 | -89.47
Deviation Indicator | 1000 | 25.33 | 209.11 | 972.23 | -161.13 | -92.96
Directional | 1100 | 27.38 | 204.18 | 1061.84 | -200.8 | -112.79
North Reference | 1196.59 | 29.51 | 200.05 | 1146.78 | -243.42 | -130.05
True | 1200 | 29.51 | 200.05 | 1149.74 | -245 | -130.62
Grid Type | 1300 | 29.51 | 200.05 | 1236.77 | -291.27 | -147.5
#VALUE! | 1400 | 29.51 | 200.05 | 1323.8 | -337.54 | -164.39
| 1500 | 29.51 | 200.05 | 1410.83 | -383.81 | -181.27
| 1600 | 29.51 | 200.05 | 1497.86 | -430.08 | -198.15
| 1700 | 29.51 | 200.05 | 1584.88 | -476.35 | -215.03
| 1800 | 29.51 | 200.05 | 1671.91 | -522.63 | -231.92
| 1900 | 29.51 | 200.05 | 1758.94 | -568.9 | -248.8
| 2000 | 29.51 | 200.05 | 1845.97 | -615.17 | -265.68
| 2100 | 29.51 | 200.05 | 1933 | -661.44 | -282.57
| 2200 | 29.51 | 200.05 | 2020.03 | -707.71 | -299.45
| 2300 | 29.51 | 200.05 | 2107.05 | -753.98 | -316.33
| 2400 | 29.51 | 200.05 | 2194.08 | -800.25 | -333.21
| 2500 | 29.51 | 200.05 | 2281.11 | -846.52 | -350.1
| 2600 | 29.51 | 200.05 | 2368.14 | -892.79 | -366.98
| 2700 | 29.51 | 200.05 | 2455.17 | -939.07 | -383.86
| 2800 | 29.51 | 200.05 | 2542.2 | -985.34 | -400.74
| 2900 | 29.51 | 200.05 | 2629.23 | -1031.61 | -417.63
| 3000 | 29.51 | 200.05 | 2716.25 | -1077.88 | -434.51
| 3100 | 29.51 | 200.05 | 2803.28 | -1124.15 | -451.39
| 3200 | 29.51 | 200.05 | 2890.31 | -1170.42 | -468.28
| 3300 | 29.51 | 200.05 | 2977.34 | -1216.69 | -485.16
| 3400 | 29.51 | 200.05 | 3064.37 | -1262.96 | -502.04
| 3500 | 29.51 | 200.05 | 3151.4 | -1309.23 | -518.92
| 3600 | 29.51 | 200.05 | 3238.42 | -1355.51 | -535.81
| 3700 | 29.51 | 200.05 | 3325.45 | -1401.78 | -552.69
| 3800 | 29.51 | 200.05 | 3412.48 | -1448.05 | -569.57
| 3900 | 29.51 | 200.05 | 3499.51 | -1494.32 | -586.46
| 4000 | 29.51 | 200.05 | 3586.54 | -1540.59 | -603.34
| 4100 | 29.51 | 200.05 | 3673.57 | -1586.86 | -620.22
| 4200 | 29.51 | 200.05 | 3760.6 | -1633.13 | -637.1
| 4300 | 29.51 | 200.05 | 3847.62 | -1679.4 | -653.99
| 4400 | 29.51 | 200.05 | 3934.65 | -1725.67 | -670.87
| 4500 | 29.51 | 200.05 | 4021.68 | -1771.95 | -687.75
| 4600 | 29.51 | 200.05 | 4108.71 | -1818.22 | -704.63
| 4700 | 29.51 | 200.05 | 4195.74 | -1864.49 | -721.52
| 4800 | 29.51 | 200.05 | 4282.77 | -1910.76 | -738.4
| 4900 | 29.51 | 200.05 | 4369.8 | -1957.03 | -755.28
| 5000 | 29.51 | 200.05 | 4456.82 | -2003.3 | -772.17
| 5100 | 29.51 | 200.05 | 4543.85 | -2049.57 | -789.05
| 5200 | 29.51 | 200.05 | 4630.88 | -2095.84 | -805.93
| 5300 | 29.51 | 200.05 | 4717.91 | -2142.11 | -822.81
| 5400 | 29.51 | 200.05 | 4804.94 | -2188.39 | -839.7
| 5500 | 29.51 | 200.05 | 4891.97 | -2234.66 | -856.58
| 5600 | 29.51 | 200.05 | 4978.99 | -2280.93 | -873.46
| 5700 | 29.51 | 200.05 | 5066.02 | -2327.2 | -890.34
| 5800 | 29.51 | 200.05 | 5153.05 | -2373.47 | -907.23
| 5900 | 29.51 | 200.05 | 5240.08 | -2419.74 | -924.11
| 6000 | 29.51 | 200.05 | 5327.11 | -2466.01 | -940.99
| 6100 | 29.51 | 200.05 | 5414.14 | -2512.28 | -957.88
| 6200 | 29.51 | 200.05 | 5501.17 | -2558.55 | -974.76
| 6300 | 29.51 | 200.05 | 5588.19 | -2604.83 | -991.64
| 6400 | 29.51 | 200.05 | 5675.22 | -2651.1 | -1008.52
| 6500 | 29.51 | 200.05 | 5762.25 | -2697.37 | -1025.41
| 6600 | 29.51 | 200.05 | 5849.28 | -2743.64 | -1042.29
| 6700 | 29.51 | 200.05 | 5936.31 | -2789.91 | -1059.17
| 6800 | 29.51 | 200.05 | 6023.34 | -2836.18 | -1076.06
| 6900 | 29.51 | 200.05 | 6110.36 | -2882.45 | -1092.94
| 7003.34 | 29.51 | 200.05 | 6200.3 | -2930.27 | -1110.38
| 7100 | 26.61 | 200.05 | 6285.59 | -2972.98 | -1125.97
| 7200 | 23.61 | 200.05 | 6376.13 | -3012.83 | -1140.51
| 7300 | 20.61 | 200.05 | 6468.77 | -3048.19 | -1153.41
| 7400 | 17.61 | 200.05 | 6563.25 | -3078.94 | -1164.63
| 7500 | 14.61 | 200.05 | 6659.31 | -3105 | -1174.14
| 7600 | 11.61 | 200.05 | 6756.69 | -3126.3 | -1181.91
| 7700 | 8.61 | 200.05 | 6855.13 | -3142.79 | -1187.93
| 7800 | 5.61 | 200.05 | 6954.35 | -3154.41 | -1192.17
| 7900 | 2.61 | 200.05 | 7054.08 | -3161.14 | -1194.62
| 7986.95 | 0 | 0 | 7141 | -3163 | -1195.3
| 8000 | 0 | 236.11 | 7154.05 | -3163 | -1195.3
| 8100 | 0.03 | 236.11 | 7254.05 | -3163.01 | -1195.32
| 8200 | 0.05 | 236.11 | 7354.05 | -3163.05 | -1195.37
| 8300 | 0.07 | 236.11 | 7454.05 | -3163.11 | -1195.46
| 8400 | 0.09 | 236.11 | 7554.05 | -3163.18 | -1195.57
| 8500 | 0.11 | 236.11 | 7654.05 | -3163.28 | -1195.72
| 8600 | 0.14 | 236.11 | 7754.05 | -3163.4 | -1195.9
| 8700 | 0.16 | 236.11 | 7854.05 | -3163.55 | -1196.11
| 8800 | 0.18 | 236.11 | 7954.05 | -3163.71 | -1196.36
| 8900 | 0.2 | 236.11 | 8054.05 | -3163.9 | -1196.64
| 9000 | 0.22 | 236.11 | 8154.05 | -3164.1 | -1196.94
| 9100 | 0.25 | 236.11 | 8254.05 | -3164.33 | -1197.28
| 9200 | 0.27 | 236.11 | 8354.05 | -3164.58 | -1197.66
| 9300 | 0.29 | 236.11 | 8454.04 | -3164.86 | -1198.06
| 9400 | 0.31 | 236.11 | 8554.04 | -3165.15 | -1198.5
| 9500 | 0.33 | 236.11 | 8654.04 | -3165.46 | -1198.97
| 9600 | 0.36 | 236.11 | 8754.04 | -3165.8 | -1199.47
| 9700 | 0.38 | 236.11 | 8854.04 | -3166.16 | -1200
| 9729.56 | 0.39 | 236.11 | 8883.59 | -3166.27 | -1200.17
| 9800 | 0.39 | 236.11 | 8954.04 | -3166.53 | -1200.56
| 9900 | 0.39 | 236.11 | 9054.03 | -3166.91 | -1201.12
| 10000 | 0.39 | 236.11 | 9154.03 | -3167.28 | -1201.68
| 10100 | 0.39 | 236.11 | 9254.03 | -3167.66 | -1202.23
| 10200 | 0.39 | 236.11 | 9354.03 | -3168.03 | -1202.79
| 10300 | 0.39 | 236.11 | 9454.02 | -3168.41 | -1203.35
| 10400 | 0.39 | 236.11 | 9554.02 | -3168.78 | -1203.91
| 10500 | 0.39 | 236.11 | 9654.02 | -3169.16 | -1204.47
| 10600 | 0.39 | 236.11 | 9754.02 | -3169.53 | -1205.03
| 10700 | 0.39 | 236.11 | 9854.02 | -3169.91 | -1205.58
| 10800 | 0.39 | 236.11 | 9954.01 | -3170.28 | -1206.14
| 10900 | 0.39 | 236.11 | 10054.01 | -3170.66 | -1206.7
| 11000 | 0.39 | 236.11 | 10154.01 | -3171.03 | -1207.26
| 11100 | 0.39 | 236.11 | 10254.01 | -3171.41 | -1207.82
| 11200 | 0.39 | 236.11 | 10354 | -3171.78 | -1208.38
| 11300 | 0.39 | 236.11 | 10454 | -3172.16 | -1208.93
| 11400 | 0.39 | 236.11 | 10554 | -3172.53 | -1209.49
| 11500 | 0.39 | 236.11 | 10654 | -3172.91 | -1210.05
| 11536 | 0.39 | 236.11 | 10690 | -3173.04 | -1210.25
| 11600 | 0.39 | 236.11 | 10754 | -3173.28 | -1210.61
| 11700 | 0.39 | 236.11 | 10853.99 | -3173.66 | -1211.17
| 11800 | 0.39 | 236.11 | 10953.99 | -3174.03 | -1211.73
| 11900 | 0.39 | 236.11 | 11053.99 | -3174.41 | -1212.28
| 12000 | 0.39 | 236.11 | 11153.99 | -3174.78 | -1212.84
| 12100 | 0.39 | 236.11 | 11253.98 | -3175.16 | -1213.4
| 12200 | 0.39 | 236.11 | 11353.98 | -3175.53 | -1213.96
| 12300 | 0.39 | 236.11 | 11453.98 | -3175.91 | -1214.52
| 12400 | 0.39 | 236.11 | 11553.98 | -3176.28 | -1215.08
| 12500 | 0.39 | 236.11 | 11653.97 | -3176.66 | -1215.63
| 12600 | 0.39 | 236.11 | 11753.97 | -3177.03 | -1216.19
| 12700 | 0.39 | 236.11 | 11853.97 | -3177.41 | -1216.75
| 12800 | 0.39 | 236.11 | 11953.97 | -3177.78 | -1217.31
| 12900 | 0.39 | 236.11 | 12053.97 | -3178.16 | -1217.87
| 13000 | 0.39 | 236.11 | 12153.96 | -3178.53 | -1218.43

## Lookup (hidden)
North Reference | RetunValue | Grid Type | ReturnValue | Deviation Indicator | ReturnValue
| 2 |  | 0 |  | 2
True |  | SPCS-Colorado Central-NAD27 |  | Directional
Grid |  | SPCS-Colorado Central-NAD83 |  | High Angle
|  | SPCS-Colorado North-NAD27 |  | Horizontal
SPCS-Colorado North-NAD83
SPCS-Colorado South-NAD27
SPCS-Colorado South-NAD83
UTM-Zone 12 NAD27
UTM-Zone 12 NAD83
UTM-Zone 13 NAD27
UTM-Zone 13 NAD83