## Data
Header Information | measured depth (ft) | inclination (°) | azimuth (°) | true vertical depth (ft) | northing +N/-S (ft) | easting +E/-W (ft)
Operator Name | 910 | 5.4 | 283.6 | 908.72 | -12.62 | -37.55
| 1004 | 3.5 | 283 | 1002.43 | -10.94 | -44.64
Operator Number | 1062 | 2 | 285 | 1060.36 | -10.28 | -47.35
| 1100 | 2.4 | 294 | 1098.34 | -9.78 | -48.72
Well Name and Number | 1135 | 2.8 | 283 | 1133.3 | -9.29 | -50.22
| 1170 | 3.3 | 293 | 1168.25 | -8.71 | -51.98
API Number (if available) | 1249 | 2.2 | 254.34 | 1247.16 | -8.23 | -55.53
| 1290 | 2.2 | 239 | 1288.13 | -8.85 | -56.96
Location: QQ SEC TWP RGE | 1345 | 2.69 | 204.9 | 1343.09 | -10.56 | -58.41
| 1439 | 3.6 | 191.25 | 1436.95 | -15.46 | -59.92
Citing Type: Planned or Actual | 1534 | 3.96 | 189.37 | 1531.74 | -21.62 | -61.03
| 1629 | 4.45 | 188.9 | 1626.48 | -28.49 | -62.14
Deviation Indicator | 1723 | 4.14 | 177.58 | 1720.22 | -35.49 | -62.56
0 | 1818 | 3.42 | 173.61 | 1815.01 | -41.73 | -62.1
North Reference | 1912 | 3.2 | 174.95 | 1908.86 | -47.13 | -61.55
0 | 2007 | 3.52 | 161.64 | 2003.69 | -52.54 | -60.4
Grid Type | 2092 | 3.71 | 165.33 | 2088.53 | -57.68 | -58.88
#VALUE! | 2177 | 4.26 | 156.33 | 2173.32 | -63.23 | -56.92
| 2263 | 3.73 | 166.89 | 2259.11 | -68.88 | -55
| 2346 | 4.07 | 156.84 | 2341.92 | -74.22 | -53.23
| 2431 | 4.35 | 137.61 | 2426.7 | -79.37 | -49.87
| 2516 | 4.48 | 118.76 | 2511.45 | -83.35 | -44.79
| 2601 | 3.74 | 106.9 | 2596.23 | -85.75 | -39.23
| 2686 | 3.92 | 102.83 | 2681.04 | -87.2 | -33.74
| 2771 | 4.5 | 116.12 | 2765.81 | -89.32 | -27.91
| 2857 | 5.41 | 109.58 | 2851.49 | -92.16 | -21.06
| 2942 | 6.15 | 105.19 | 2936.06 | -94.7 | -12.89
| 3027 | 6.08 | 108 | 3020.58 | -97.28 | -4.22
| 3112 | 6.25 | 105.96 | 3105.08 | -99.94 | 4.51
| 3198 | 6.37 | 103.53 | 3190.56 | -102.35 | 13.65
| 3283 | 5.72 | 102.44 | 3275.09 | -104.36 | 22.37
| 3366 | 5.49 | 103.89 | 3357.69 | -106.21 | 30.26
| 3451 | 4.83 | 100.28 | 3442.35 | -107.82 | 37.73
| 3536 | 5.28 | 98.27 | 3527.02 | -109.02 | 45.12
| 3621 | 5.9 | 98.32 | 3611.61 | -110.22 | 53.32
| 3706 | 5.96 | 106.62 | 3696.16 | -112.11 | 61.87
| 3792 | 5.27 | 107.22 | 3781.75 | -114.56 | 69.92
| 3877 | 5.88 | 102.92 | 3866.34 | -116.69 | 77.89
| 3962 | 5.96 | 97.27 | 3950.89 | -118.22 | 86.51
| 4045 | 6.2 | 104.39 | 4033.43 | -119.88 | 95.13
| 4130 | 6.52 | 105.52 | 4117.9 | -122.31 | 104.22
| 4215 | 6.86 | 104.21 | 4202.32 | -124.85 | 113.8
| 4300 | 5.82 | 99.26 | 4286.8 | -126.79 | 122.97
| 4383 | 6.05 | 96.03 | 4369.36 | -127.92 | 131.47
| 4468 | 6.26 | 99.31 | 4453.87 | -129.14 | 140.5
| 4554 | 5.87 | 107.35 | 4539.39 | -131.21 | 149.33
| 4639 | 6.01 | 110.35 | 4623.93 | -134.06 | 157.65
| 4724 | 5.92 | 98.55 | 4708.48 | -136.26 | 166.15
| 4809 | 5.69 | 91.77 | 4793.04 | -137.04 | 174.7
| 4893 | 5.3 | 100.71 | 4876.66 | -137.89 | 182.67
| 4978 | 5.17 | 102.26 | 4961.3 | -139.43 | 190.27
| 5063 | 6.22 | 100.06 | 5045.88 | -141.05 | 198.55
| 5148 | 6.34 | 101.94 | 5130.37 | -142.82 | 207.68
| 5233 | 6.41 | 103.1 | 5214.85 | -144.87 | 216.89
| 5318 | 5.94 | 103.74 | 5299.35 | -146.99 | 225.78
| 5403 | 5.21 | 105.81 | 5383.95 | -149.09 | 233.77
| 5488 | 5.43 | 107.33 | 5468.58 | -151.34 | 241.32
| 5574 | 6.11 | 103.66 | 5554.15 | -153.63 | 249.65
| 5659 | 5.65 | 107.5 | 5638.7 | -155.96 | 258.04
| 5744 | 5.17 | 111.8 | 5723.32 | -158.64 | 265.59
| 5829 | 5.53 | 112.57 | 5807.95 | -161.63 | 272.92
| 5914 | 5.22 | 106.54 | 5892.58 | -164.3 | 280.41
| 5999 | 5.79 | 101.04 | 5977.19 | -166.22 | 288.33
| 6085 | 5.99 | 100.34 | 6062.73 | -167.86 | 297
| 6168 | 6.32 | 99.83 | 6145.25 | -169.42 | 305.76
| 6252 | 5.82 | 98.22 | 6228.78 | -170.82 | 314.53
| 6337 | 5.93 | 103.19 | 6313.34 | -172.43 | 323.07
| 6422 | 6.58 | 102.88 | 6397.83 | -174.52 | 332.1
| 6507 | 6.24 | 103.11 | 6482.3 | -176.66 | 341.34
| 6550 | 5.72 | 104.8 | 6525.06 | -177.73 | 345.69
| 6590 | 5.85 | 104.28 | 6564.86 | -178.74 | 349.59
| 6633 | 8.63 | 90.98 | 6607.52 | -179.34 | 354.94
| 6675 | 13.03 | 82.98 | 6648.76 | -178.82 | 362.8
| 6718 | 16.58 | 71.39 | 6690.34 | -176.26 | 373.43
| 6761 | 16.78 | 54.35 | 6731.55 | -170.68 | 384.29
| 6803 | 18.88 | 36.73 | 6771.56 | -161.7 | 393.29
| 6846 | 20.34 | 20.64 | 6812.1 | -149.12 | 400.09
| 6887 | 22.78 | 6.79 | 6850.25 | -134.56 | 403.54
| 6927 | 25.65 | 358.05 | 6886.74 | -118.21 | 404.17
| 6969 | 29.92 | 354.8 | 6923.89 | -98.68 | 402.91
| 7011 | 34.3 | 353.87 | 6959.46 | -76.47 | 400.69
| 7054 | 38.64 | 354.3 | 6994.03 | -51.05 | 398.06
| 7096 | 43.09 | 354.88 | 7025.78 | -23.7 | 395.48
| 7138 | 48.48 | 355.08 | 7055.06 | 6.27 | 392.85
| 7181 | 53.22 | 355 | 7082.2 | 39.49 | 389.97
| 7223 | 59.05 | 356.47 | 7105.59 | 74.25 | 387.39
| 7266 | 63.52 | 359.36 | 7126.25 | 111.92 | 386.04
| 7309 | 68.44 | 3.37 | 7143.76 | 151.16 | 387
| 7351 | 72.63 | 3.73 | 7157.75 | 190.68 | 389.45
| 7394 | 77.22 | 1.68 | 7168.93 | 232.14 | 391.4
| 7436 | 81.01 | 2.54 | 7176.86 | 273.35 | 392.92
| 7479 | 84.39 | 2.93 | 7182.32 | 315.94 | 394.96
| 7521 | 85.44 | 2.69 | 7186.05 | 357.73 | 397.01
| 7577 | 87.013 | 2.639 | 7189.73 | 413.54 | 399.61
| 7620 | 88.22 | 2.6 | 7191.52 | 456.46 | 401.57
| 7705 | 89.75 | 2.2 | 7193.03 | 541.37 | 405.13
| 7789 | 90.55 | 1.76 | 7192.81 | 625.32 | 408.03
| 7874 | 92.44 | 0.1 | 7190.59 | 710.27 | 409.41
| 7959 | 92.5 | 0.8 | 7186.93 | 795.19 | 410.08
| 8045 | 92.5 | 0.2 | 7183.17 | 881.1 | 410.83
| 8130 | 92.71 | 0.29 | 7179.31 | 966.02 | 411.19
| 8215 | 92.77 | 0.68 | 7175.25 | 1050.92 | 411.91
| 8300 | 92.95 | 0.71 | 7171.01 | 1135.8 | 412.94
| 8386 | 93.23 | 0.8 | 7166.37 | 1221.67 | 414.07
| 8471 | 91.38 | 0.83 | 7162.95 | 1306.59 | 415.28
| 8556 | 88.95 | 0.58 | 7162.71 | 1391.58 | 416.32
| 8642 | 86.85 | 0.25 | 7165.86 | 1477.51 | 416.95
| 8727 | 88.3 | 359.76 | 7169.45 | 1562.43 | 416.95
| 8812 | 88.95 | 358.64 | 7171.49 | 1647.4 | 415.77
| 8897 | 88.76 | 359.09 | 7173.19 | 1732.36 | 414.08
| 8982 | 89.63 | 358.66 | 7174.39 | 1817.34 | 412.42
| 9067 | 91.04 | 359.32 | 7173.89 | 1902.32 | 410.92
| 9153 | 90.64 | 359.44 | 7172.63 | 1988.31 | 409.99
| 9236 | 90.3 | 0.08 | 7171.95 | 2071.3 | 409.64
| 9321 | 89.75 | 359.65 | 7171.91 | 2156.3 | 409.44
| 9406 | 89.91 | 359.95 | 7172.16 | 2241.3 | 409.14
| 9492 | 90.77 | 2.06 | 7171.65 | 2327.28 | 410.65
| 9577 | 89.88 | 1.3 | 7171.17 | 2412.24 | 413.14
| 9661 | 91.08 | 1.29 | 7170.47 | 2496.21 | 415.04
| 9746 | 90.99 | 0.84 | 7168.93 | 2581.19 | 416.62
| 9831 | 90.62 | 1.72 | 7167.74 | 2666.16 | 418.52
| 9917 | 90.62 | 2.05 | 7166.81 | 2752.1 | 421.35
| 10002 | 90.4 | 2.28 | 7166.05 | 2837.04 | 424.56
| 10087 | 90.18 | 2.63 | 7165.62 | 2921.96 | 428.2
| 10172 | 88.92 | 1.85 | 7166.29 | 3006.89 | 431.52
| 10257 | 88.49 | 1.26 | 7168.21 | 3091.84 | 433.83
| 10342 | 88.15 | 0.49 | 7170.7 | 3176.79 | 435.13
| 10428 | 89.26 | 359.22 | 7172.64 | 3262.76 | 434.91
| 10513 | 89.69 | 357.71 | 7173.42 | 3347.73 | 432.63
| 10598 | 90.8 | 358.92 | 7173.06 | 3432.69 | 430.13
| 10683 | 90.21 | 358.11 | 7172.31 | 3517.65 | 427.93
| 10768 | 90.55 | 358.51 | 7171.75 | 3602.62 | 425.42
| 10853 | 91.13 | 359.19 | 7170.5 | 3687.59 | 423.72
| 10939 | 91.26 | 0.55 | 7168.71 | 3773.57 | 423.52
| 11024 | 90.39 | 1.21 | 7167.48 | 3858.55 | 424.83
| 11109 | 88.46 | 1.5 | 7168.34 | 3943.51 | 426.84
| 11194 | 87.6 | 1.82 | 7171.26 | 4028.43 | 429.3
| 11279 | 88.37 | 0.9 | 7174.25 | 4113.35 | 431.31
| 11365 | 90.06 | 1.15 | 7175.43 | 4199.32 | 432.85
| 11450 | 89.94 | 2.17 | 7175.43 | 4284.29 | 435.31
| 11535 | 89.26 | 2.27 | 7176.02 | 4369.22 | 438.61
| 11620 | 88.86 | 1.33 | 7177.41 | 4454.17 | 441.28
| 11681 | 88.55 | 1.56 | 7178.79 | 4515.13 | 442.81

## Lookup (hidden)
North Reference | RetunValue | Grid Type | ReturnValue | Deviation Indicator | ReturnValue
| 1 |  | 0 |  | 1
True |  | SPCS-Colorado Central-NAD27 |  | Directional
Grid |  | SPCS-Colorado Central-NAD83 |  | High Angle
|  | SPCS-Colorado North-NAD27 |  | Horizontal
SPCS-Colorado North-NAD83
SPCS-Colorado South-NAD27
SPCS-Colorado South-NAD83
UTM-Zone 12 NAD27
UTM-Zone 12 NAD83
UTM-Zone 13 NAD27
UTM-Zone 13 NAD83