## Data
Header Information | measured depth (ft) | inclination (°) | azimuth (°) | true vertical depth (ft) | northing +N/-S (ft) | easting +E/-W (ft)
Operator Name | 0 | 0 | 0 | 0 | 0 | 0
Encana Oil & Gas | 100 | 0 | 0 | 100 | 0 | 0
Operator Number | 200 | 0 | 0 | 200 | 0 | 0
100185 | 300 | 0 | 0 | 300 | 0 | 0
Well Name and Number | 400 | 3 | 180 | 399.95 | -2.62 | 0
UWF05B-09 K04 | 500 | 6 | 180 | 499.63 | -10.46 | 0
API Number (if available) | 600 | 9 | 180 | 598.77 | -23.51 | 0
| 633.33 | 10 | 180 | 631.64 | -29.02 | 0
Location: QQ SEC TWP RGE | 700 | 11.91 | 183.19 | 697.09 | -41.67 | -0.38
| 800 | 14.81 | 186.43 | 794.38 | -64.68 | -2.39
Citing Type: Planned or Actual | 900 | 17.75 | 188.63 | 890.36 | -92.46 | -6.11
Planned | 1000 | 20.7 | 190.22 | 984.77 | -124.93 | -11.53
Deviation Indicator | 1100 | 23.67 | 191.42 | 1077.36 | -162.01 | -18.64
Directional | 1200 | 26.64 | 192.37 | 1167.86 | -203.6 | -27.42
North Reference | 1300 | 29.62 | 193.14 | 1256.04 | -249.57 | -37.85
True | 1400 | 32.6 | 193.79 | 1341.65 | -299.81 | -49.89
Grid Type | 1500 | 35.59 | 194.33 | 1424.45 | -354.18 | -63.52
#VALUE! | 1607.52 | 38.8 | 194.84 | 1510.09 | -417.07 | -79.89
| 1700 | 38.8 | 194.84 | 1582.17 | -473.08 | -94.73
| 1800 | 38.8 | 194.84 | 1660.11 | -533.65 | -110.77
| 1900 | 38.8 | 194.84 | 1738.04 | -594.21 | -126.82
| 2000 | 38.8 | 194.84 | 1815.98 | -654.78 | -142.86
| 2100 | 38.8 | 194.84 | 1893.92 | -715.35 | -158.91
| 2200 | 38.8 | 194.84 | 1971.85 | -775.92 | -174.95
| 2300 | 38.8 | 194.84 | 2049.79 | -836.48 | -191
| 2400 | 38.8 | 194.84 | 2127.73 | -897.05 | -207.04
| 2500 | 38.8 | 194.84 | 2205.66 | -957.62 | -223.09
| 2600 | 38.8 | 194.84 | 2283.6 | -1018.19 | -239.13
| 2700 | 38.8 | 194.84 | 2361.54 | -1078.75 | -255.18
| 2800 | 38.8 | 194.84 | 2439.48 | -1139.32 | -271.22
| 2900 | 38.8 | 194.84 | 2517.41 | -1199.89 | -287.26
| 3000 | 38.8 | 194.84 | 2595.35 | -1260.45 | -303.31
| 3100 | 38.8 | 194.84 | 2673.29 | -1321.02 | -319.35
| 3200 | 38.8 | 194.84 | 2751.22 | -1381.59 | -335.4
| 3300 | 38.8 | 194.84 | 2829.16 | -1442.16 | -351.44
| 3400 | 38.8 | 194.84 | 2907.1 | -1502.72 | -367.49
| 3500 | 38.8 | 194.84 | 2985.03 | -1563.29 | -383.53
| 3600 | 38.8 | 194.84 | 3062.97 | -1623.86 | -399.58
| 3700 | 38.8 | 194.84 | 3140.91 | -1684.43 | -415.62
| 3800 | 38.8 | 194.84 | 3218.85 | -1744.99 | -431.67
| 3900 | 38.8 | 194.84 | 3296.78 | -1805.56 | -447.71
| 4000 | 38.8 | 194.84 | 3374.72 | -1866.13 | -463.76
| 4100 | 38.8 | 194.84 | 3452.66 | -1926.7 | -479.8
| 4200 | 38.8 | 194.84 | 3530.59 | -1987.26 | -495.84
| 4300 | 38.8 | 194.84 | 3608.53 | -2047.83 | -511.89
| 4400 | 38.8 | 194.84 | 3686.47 | -2108.4 | -527.93
| 4500 | 38.8 | 194.84 | 3764.4 | -2168.96 | -543.98
| 4600 | 38.8 | 194.84 | 3842.34 | -2229.53 | -560.02
| 4700 | 38.8 | 194.84 | 3920.28 | -2290.1 | -576.07
| 4800 | 38.8 | 194.84 | 3998.22 | -2350.67 | -592.11
| 4900 | 38.8 | 194.84 | 4076.15 | -2411.23 | -608.16
| 5000 | 38.8 | 194.84 | 4154.09 | -2471.8 | -624.2
| 5100 | 38.8 | 194.84 | 4232.03 | -2532.37 | -640.25
| 5200 | 38.8 | 194.84 | 4309.96 | -2592.94 | -656.29
| 5300 | 38.8 | 194.84 | 4387.9 | -2653.5 | -672.34
| 5400 | 38.8 | 194.84 | 4465.84 | -2714.07 | -688.38
| 5500 | 38.8 | 194.84 | 4543.77 | -2774.64 | -704.42
| 5600 | 38.8 | 194.84 | 4621.71 | -2835.2 | -720.47
| 5700 | 38.8 | 194.84 | 4699.65 | -2895.77 | -736.51
| 5800 | 38.8 | 194.84 | 4777.58 | -2956.34 | -752.56
| 5900 | 38.8 | 194.84 | 4855.52 | -3016.91 | -768.6
| 6000 | 38.8 | 194.84 | 4933.46 | -3077.47 | -784.65
| 6100 | 38.8 | 194.84 | 5011.4 | -3138.04 | -800.69
| 6200 | 38.8 | 194.84 | 5089.33 | -3198.61 | -816.74
| 6300 | 38.8 | 194.84 | 5167.27 | -3259.18 | -832.78
| 6400 | 38.8 | 194.84 | 5245.21 | -3319.74 | -848.83
| 6500 | 38.8 | 194.84 | 5323.14 | -3380.31 | -864.87
| 6600 | 38.8 | 194.84 | 5401.08 | -3440.88 | -880.91
| 6700 | 38.8 | 194.84 | 5479.02 | -3501.45 | -896.96
| 6800 | 38.8 | 194.84 | 5556.95 | -3562.01 | -913
| 6900 | 38.8 | 194.84 | 5634.89 | -3622.58 | -929.05
| 6969.88 | 38.8 | 194.84 | 5689.35 | -3664.9 | -940.26
| 7000 | 37.89 | 194.84 | 5712.98 | -3682.97 | -945.05
| 7100 | 34.89 | 194.84 | 5793.46 | -3740.32 | -960.24
| 7200 | 31.89 | 194.84 | 5876.95 | -3793.51 | -974.33
| 7300 | 28.89 | 194.84 | 5963.19 | -3842.41 | -987.28
| 7400 | 25.89 | 194.84 | 6051.97 | -3886.88 | -999.06
| 7500 | 22.89 | 194.84 | 6143.03 | -3926.8 | -1009.64
| 7600 | 19.89 | 194.84 | 6236.13 | -3962.06 | -1018.98
| 7700 | 16.89 | 194.84 | 6331.01 | -3992.56 | -1027.06
| 7800 | 13.89 | 194.84 | 6427.41 | -4018.21 | -1033.85
| 7900 | 10.89 | 194.84 | 6525.07 | -4038.96 | -1039.35
| 8000 | 7.89 | 194.84 | 6623.72 | -4054.73 | -1043.53
| 8100 | 4.89 | 194.84 | 6723.09 | -4065.5 | -1046.38
| 8200 | 1.89 | 194.84 | 6822.9 | -4071.22 | -1047.89
| 8263.11 | 0 | 0 | 6886 | -4072.22 | -1048.16
| 8300 | 0.01 | 237.9 | 6922.89 | -4072.23 | -1048.16
| 8400 | 0.03 | 237.9 | 7022.89 | -4072.25 | -1048.19
| 8500 | 0.06 | 237.9 | 7122.89 | -4072.29 | -1048.26
| 8600 | 0.08 | 237.9 | 7222.89 | -4072.35 | -1048.36
| 8700 | 0.1 | 237.9 | 7322.89 | -4072.44 | -1048.5
| 8800 | 0.13 | 237.9 | 7422.89 | -4072.55 | -1048.67
| 8900 | 0.15 | 237.9 | 7522.89 | -4072.68 | -1048.88
| 9000 | 0.18 | 237.9 | 7622.89 | -4072.83 | -1049.13
| 9100 | 0.2 | 237.9 | 7722.89 | -4073 | -1049.4
| 9200 | 0.22 | 237.9 | 7822.89 | -4073.2 | -1049.72
| 9300 | 0.25 | 237.9 | 7922.88 | -4073.42 | -1050.07
| 9400 | 0.27 | 237.9 | 8022.88 | -4073.66 | -1050.46
| 9500 | 0.3 | 237.9 | 8122.88 | -4073.93 | -1050.88
| 9600 | 0.32 | 237.9 | 8222.88 | -4074.21 | -1051.33
| 9700 | 0.34 | 237.9 | 8322.88 | -4074.52 | -1051.83
| 9800 | 0.37 | 237.9 | 8422.88 | -4074.85 | -1052.35
| 9900 | 0.39 | 237.9 | 8522.88 | -4075.21 | -1052.92
| 10000 | 0.42 | 237.9 | 8622.87 | -4075.58 | -1053.52
| 10058.96 | 0.43 | 237.9 | 8681.83 | -4075.82 | -1053.89
| 10100 | 0.43 | 237.9 | 8722.87 | -4075.98 | -1054.15
| 10200 | 0.43 | 237.9 | 8822.87 | -4076.38 | -1054.78
| 10300 | 0.43 | 237.9 | 8922.86 | -4076.78 | -1055.42
| 10400 | 0.43 | 237.9 | 9022.86 | -4077.18 | -1056.06
| 10500 | 0.43 | 237.9 | 9122.86 | -4077.58 | -1056.7
| 10600 | 0.43 | 237.9 | 9222.86 | -4077.98 | -1057.33
| 10700 | 0.43 | 237.9 | 9322.85 | -4078.38 | -1057.97
| 10800 | 0.43 | 237.9 | 9422.85 | -4078.78 | -1058.61
| 10900 | 0.43 | 237.9 | 9522.85 | -4079.18 | -1059.25
| 11000 | 0.43 | 237.9 | 9622.84 | -4079.58 | -1059.88
| 11100 | 0.43 | 237.9 | 9722.84 | -4079.98 | -1060.52
| 11200 | 0.43 | 237.9 | 9822.84 | -4080.38 | -1061.16
| 11300 | 0.43 | 237.9 | 9922.84 | -4080.78 | -1061.8
| 11400 | 0.43 | 237.9 | 10022.83 | -4081.18 | -1062.43
| 11500 | 0.43 | 237.9 | 10122.83 | -4081.58 | -1063.07
| 11600 | 0.43 | 237.9 | 10222.83 | -4081.98 | -1063.71
| 11700 | 0.43 | 237.9 | 10322.82 | -4082.38 | -1064.35
| 11774.18 | 0.43 | 237.9 | 10397 | -4082.67 | -1064.82
| 11800 | 0.43 | 237.9 | 10422.82 | -4082.78 | -1064.98
| 11900 | 0.43 | 237.9 | 10522.82 | -4083.18 | -1065.62
| 12000 | 0.43 | 237.9 | 10622.82 | -4083.58 | -1066.26
| 12100 | 0.43 | 237.9 | 10722.81 | -4083.98 | -1066.9
| 12200 | 0.43 | 237.9 | 10822.81 | -4084.38 | -1067.53
| 12300 | 0.43 | 237.9 | 10922.81 | -4084.78 | -1068.17
| 12400 | 0.43 | 237.9 | 11022.8 | -4085.18 | -1068.81
| 12500 | 0.43 | 237.9 | 11122.8 | -4085.58 | -1069.45
| 12600 | 0.43 | 237.9 | 11222.8 | -4085.98 | -1070.08
| 12700 | 0.43 | 237.9 | 11322.8 | -4086.38 | -1070.72
| 12800 | 0.43 | 237.9 | 11422.79 | -4086.78 | -1071.36
| 12900 | 0.43 | 237.9 | 11522.79 | -4087.18 | -1072
| 13000 | 0.43 | 237.9 | 11622.79 | -4087.58 | -1072.63

## Lookup (hidden)
North Reference | RetunValue | Grid Type | ReturnValue | Deviation Indicator | ReturnValue
| 2 |  | 0 |  | 2
True |  | SPCS-Colorado Central-NAD27 |  | Directional
Grid |  | SPCS-Colorado Central-NAD83 |  | High Angle
|  | SPCS-Colorado North-NAD27 |  | Horizontal
SPCS-Colorado North-NAD83
SPCS-Colorado South-NAD27
SPCS-Colorado South-NAD83
UTM-Zone 12 NAD27
UTM-Zone 12 NAD83
UTM-Zone 13 NAD27
UTM-Zone 13 NAD83