## Data
Header Information | measured depth (ft) | inclination (°) | azimuth (°) | true vertical depth (ft) | northing +N/-S (ft) | easting +E/-W (ft)
Operator Name | 0 | 0 | 0 | 0 | 0 | 0
Encana Oil & Gas | 100 | 0 | 0 | 100 | 0 | 0
Operator Number | 200 | 0 | 0 | 200 | 0 | 0
100185 | 300 | 0 | 0 | 300 | 0 | 0
Well Name and Number | 400 | 3 | 267.83 | 399.95 | -0.1 | -2.62
UWF10B-05 K04 | 500 | 6 | 267.83 | 499.63 | -0.4 | -10.45
API Number (if available) | 600 | 9 | 267.83 | 598.77 | -0.89 | -23.5
| 700 | 12 | 267.83 | 697.08 | -1.58 | -41.7
Location: QQ SEC TWP RGE | 800 | 15 | 267.83 | 794.31 | -2.47 | -65.03
| 900 | 18 | 267.83 | 890.18 | -3.55 | -93.41
Citing Type: Planned or Actual | 1000 | 21 | 267.83 | 984.43 | -4.81 | -126.76
Planned | 1100 | 24 | 267.83 | 1076.81 | -6.27 | -165
Deviation Indicator | 1200 | 27 | 267.83 | 1167.06 | -7.9 | -208.01
Directional | 1300 | 30 | 267.83 | 1254.93 | -9.71 | -255.69
North Reference | 1400 | 33 | 267.83 | 1340.18 | -11.69 | -307.89
True | 1500 | 36 | 267.83 | 1422.59 | -13.84 | -364.49
Grid Type | 1527.48 | 36.82 | 267.83 | 1444.7 | -14.46 | -380.79
#VALUE! | 1600 | 36.82 | 267.83 | 1502.75 | -16.11 | -424.22
| 1700 | 36.82 | 267.83 | 1582.8 | -18.38 | -484.12
| 1800 | 36.82 | 267.83 | 1662.85 | -20.66 | -544.01
| 1900 | 36.82 | 267.83 | 1742.9 | -22.93 | -603.9
| 2000 | 36.82 | 267.83 | 1822.94 | -25.21 | -663.8
| 2100 | 36.82 | 267.83 | 1902.99 | -27.48 | -723.69
| 2200 | 36.82 | 267.83 | 1983.04 | -29.76 | -783.58
| 2300 | 36.82 | 267.83 | 2063.09 | -32.03 | -843.48
| 2400 | 36.82 | 267.83 | 2143.13 | -34.3 | -903.37
| 2500 | 36.82 | 267.83 | 2223.18 | -36.58 | -963.26
| 2600 | 36.82 | 267.83 | 2303.23 | -38.85 | -1023.16
| 2700 | 36.82 | 267.83 | 2383.28 | -41.13 | -1083.05
| 2800 | 36.82 | 267.83 | 2463.32 | -43.4 | -1142.94
| 2900 | 36.82 | 267.83 | 2543.37 | -45.68 | -1202.83
| 3000 | 36.82 | 267.83 | 2623.42 | -47.95 | -1262.73
| 3100 | 36.82 | 267.83 | 2703.47 | -50.22 | -1322.62
| 3200 | 36.82 | 267.83 | 2783.51 | -52.5 | -1382.51
| 3300 | 36.82 | 267.83 | 2863.56 | -54.77 | -1442.41
| 3400 | 36.82 | 267.83 | 2943.61 | -57.05 | -1502.3
| 3500 | 36.82 | 267.83 | 3023.66 | -59.32 | -1562.19
| 3600 | 36.82 | 267.83 | 3103.71 | -61.6 | -1622.09
| 3700 | 36.82 | 267.83 | 3183.75 | -63.87 | -1681.98
| 3800 | 36.82 | 267.83 | 3263.8 | -66.15 | -1741.87
| 3900 | 36.82 | 267.83 | 3343.85 | -68.42 | -1801.77
| 4000 | 36.82 | 267.83 | 3423.9 | -70.69 | -1861.66
| 4100 | 36.82 | 267.83 | 3503.94 | -72.97 | -1921.55
| 4200 | 36.82 | 267.83 | 3583.99 | -75.24 | -1981.45
| 4300 | 36.82 | 267.83 | 3664.04 | -77.52 | -2041.34
| 4400 | 36.82 | 267.83 | 3744.09 | -79.79 | -2101.23
| 4500 | 36.82 | 267.83 | 3824.13 | -82.07 | -2161.13
| 4600 | 36.82 | 267.83 | 3904.18 | -84.34 | -2221.02
| 4700 | 36.82 | 267.83 | 3984.23 | -86.61 | -2280.91
| 4800 | 36.82 | 267.83 | 4064.28 | -88.89 | -2340.81
| 4900 | 36.82 | 267.83 | 4144.32 | -91.16 | -2400.7
| 5000 | 36.82 | 267.83 | 4224.37 | -93.44 | -2460.59
| 5100 | 36.82 | 267.83 | 4304.42 | -95.71 | -2520.49
| 5200 | 36.82 | 267.83 | 4384.47 | -97.99 | -2580.38
| 5300 | 36.82 | 267.83 | 4464.52 | -100.26 | -2640.27
| 5400 | 36.82 | 267.83 | 4544.56 | -102.54 | -2700.17
| 5500 | 36.82 | 267.83 | 4624.61 | -104.81 | -2760.06
| 5600 | 36.82 | 267.83 | 4704.66 | -107.08 | -2819.95
| 5700 | 36.82 | 267.83 | 4784.71 | -109.36 | -2879.85
| 5800 | 36.82 | 267.83 | 4864.75 | -111.63 | -2939.74
| 5900 | 36.82 | 267.83 | 4944.8 | -113.91 | -2999.63
| 6000 | 36.82 | 267.83 | 5024.85 | -116.18 | -3059.53
| 6100 | 36.82 | 267.83 | 5104.9 | -118.46 | -3119.42
| 6200 | 36.82 | 267.83 | 5184.94 | -120.73 | -3179.31
| 6300 | 36.82 | 267.83 | 5264.99 | -123 | -3239.21
| 6400 | 36.82 | 267.83 | 5345.04 | -125.28 | -3299.1
| 6500 | 36.82 | 267.83 | 5425.09 | -127.55 | -3358.99
| 6600 | 36.82 | 267.83 | 5505.13 | -129.83 | -3418.89
| 6700 | 36.82 | 267.83 | 5585.18 | -132.1 | -3478.78
| 6800 | 36.82 | 267.83 | 5665.23 | -134.38 | -3538.67
| 6877.54 | 36.82 | 267.83 | 5727.3 | -136.14 | -3585.11
| 6900 | 36.15 | 267.83 | 5745.36 | -136.65 | -3598.46
| 7000 | 33.15 | 267.83 | 5827.61 | -138.8 | -3655.27
| 7100 | 30.15 | 267.83 | 5912.73 | -140.8 | -3707.7
| 7200 | 27.15 | 267.83 | 6000.47 | -142.61 | -3755.61
| 7300 | 24.15 | 267.83 | 6090.61 | -144.26 | -3798.86
| 7400 | 21.15 | 267.83 | 6182.88 | -145.72 | -3837.34
| 7500 | 18.15 | 267.83 | 6277.05 | -146.99 | -3870.94
| 7600 | 15.15 | 267.83 | 6372.85 | -148.08 | -3899.57
| 7700 | 12.15 | 267.83 | 6470.01 | -148.98 | -3923.15
| 7800 | 9.15 | 267.83 | 6568.28 | -149.68 | -3941.61
| 7900 | 6.15 | 267.83 | 6667.37 | -150.18 | -3954.91
| 8000 | 3.15 | 267.83 | 6767.03 | -150.49 | -3963.02
| 8105.02 | 0 | 0 | 6872 | -150.6 | -3965.9
| 8200 | 0.02 | 236.43 | 6966.98 | -150.61 | -3965.91
| 8300 | 0.04 | 236.43 | 7066.98 | -150.64 | -3965.96
| 8400 | 0.07 | 236.43 | 7166.98 | -150.7 | -3966.04
| 8500 | 0.09 | 236.43 | 7266.98 | -150.77 | -3966.16
| 8600 | 0.11 | 236.43 | 7366.98 | -150.87 | -3966.3
| 8700 | 0.13 | 236.43 | 7466.98 | -150.99 | -3966.48
| 8800 | 0.16 | 236.43 | 7566.98 | -151.13 | -3966.69
| 8900 | 0.18 | 236.43 | 7666.98 | -151.29 | -3966.94
| 9000 | 0.2 | 236.43 | 7766.98 | -151.47 | -3967.22
| 9100 | 0.23 | 236.43 | 7866.98 | -151.68 | -3967.53
| 9200 | 0.25 | 236.43 | 7966.98 | -151.91 | -3967.87
| 9300 | 0.27 | 236.43 | 8066.98 | -152.16 | -3968.25
| 9400 | 0.29 | 236.43 | 8166.98 | -152.43 | -3968.66
| 9500 | 0.32 | 236.43 | 8266.97 | -152.73 | -3969.1
| 9600 | 0.34 | 236.43 | 8366.97 | -153.04 | -3969.58
| 9700 | 0.36 | 236.43 | 8466.97 | -153.38 | -3970.09
| 9800 | 0.38 | 236.43 | 8566.97 | -153.74 | -3970.63
| 9841.1 | 0.39 | 236.43 | 8608.07 | -153.89 | -3970.86
| 9900 | 0.39 | 236.43 | 8666.97 | -154.11 | -3971.2
| 10000 | 0.39 | 236.43 | 8766.96 | -154.49 | -3971.77
| 10100 | 0.39 | 236.43 | 8866.96 | -154.87 | -3972.34
| 10200 | 0.39 | 236.43 | 8966.96 | -155.25 | -3972.91
| 10300 | 0.39 | 236.43 | 9066.96 | -155.63 | -3973.48
| 10400 | 0.39 | 236.43 | 9166.95 | -156.01 | -3974.05
| 10500 | 0.39 | 236.43 | 9266.95 | -156.39 | -3974.63
| 10600 | 0.39 | 236.43 | 9366.95 | -156.77 | -3975.2
| 10700 | 0.39 | 236.43 | 9466.95 | -157.15 | -3975.77
| 10800 | 0.39 | 236.43 | 9566.95 | -157.53 | -3976.34
| 10900 | 0.39 | 236.43 | 9666.94 | -157.91 | -3976.91
| 11000 | 0.39 | 236.43 | 9766.94 | -158.29 | -3977.48
| 11100 | 0.39 | 236.43 | 9866.94 | -158.67 | -3978.05
| 11200 | 0.39 | 236.43 | 9966.94 | -159.04 | -3978.63
| 11300 | 0.39 | 236.43 | 10066.93 | -159.42 | -3979.2
| 11400 | 0.39 | 236.43 | 10166.93 | -159.8 | -3979.77
| 11500 | 0.39 | 236.43 | 10266.93 | -160.18 | -3980.34
| 11599.07 | 0.39 | 236.43 | 10366 | -160.56 | -3980.91
| 11700 | 0.39 | 236.43 | 10466.92 | -160.94 | -3981.48
| 11800 | 0.39 | 236.43 | 10566.92 | -161.32 | -3982.05
| 11900 | 0.39 | 236.43 | 10666.92 | -161.7 | -3982.63
| 12000 | 0.39 | 236.43 | 10766.92 | -162.08 | -3983.2
| 12100 | 0.39 | 236.43 | 10866.91 | -162.46 | -3983.77
| 12200 | 0.39 | 236.43 | 10966.91 | -162.84 | -3984.34
| 12300 | 0.39 | 236.43 | 11066.91 | -163.22 | -3984.91
| 12400 | 0.39 | 236.43 | 11166.91 | -163.59 | -3985.48
| 12500 | 0.39 | 236.43 | 11266.91 | -163.97 | -3986.05
| 12600 | 0.39 | 236.43 | 11366.9 | -164.35 | -3986.63
| 12700 | 0.39 | 236.43 | 11466.9 | -164.73 | -3987.2
| 12800 | 0.39 | 236.43 | 11566.9 | -165.11 | -3987.77
| 12900 | 0.39 | 236.43 | 11666.9 | -165.49 | -3988.34
| 13000 | 0.39 | 236.43 | 11766.89 | -165.87 | -3988.91

## Lookup (hidden)
North Reference | RetunValue | Grid Type | ReturnValue | Deviation Indicator | ReturnValue
| 2 |  | 0 |  | 2
True |  | SPCS-Colorado Central-NAD27 |  | Directional
Grid |  | SPCS-Colorado Central-NAD83 |  | High Angle
|  | SPCS-Colorado North-NAD27 |  | Horizontal
SPCS-Colorado North-NAD83
SPCS-Colorado South-NAD27
SPCS-Colorado South-NAD83
UTM-Zone 12 NAD27
UTM-Zone 12 NAD83
UTM-Zone 13 NAD27
UTM-Zone 13 NAD83