## Data
Header Information | measured depth (ft) | inclination (°) | azimuth (°) | true vertical depth (ft) | northing +N/-S (ft) | easting +E/-W (ft)
Operator Name | 0 | 0 | 0 | 0 | 0 | 0
Encana Oil & Gas | 100 | 0 | 0 | 100 | 0 | 0
Operator Number | 200 | 0 | 0 | 200 | 0 | 0
100185 | 300 | 0 | 0 | 300 | 0 | 0
Well Name and Number | 400 | 0 | 0 | 400 | 0 | 0
UWF10E-05 K04 | 500 | 3 | 256.8 | 499.95 | -0.6 | -2.55
API Number (if available) | 600 | 6 | 256.8 | 599.63 | -2.39 | -10.19
| 700 | 9 | 256.8 | 698.77 | -5.37 | -22.89
Location: QQ SEC TWP RGE | 800 | 12 | 256.8 | 797.08 | -9.53 | -40.63
| 900 | 15 | 256.8 | 894.31 | -14.86 | -63.36
Citing Type: Planned or Actual | 1000 | 18 | 256.8 | 990.18 | -21.35 | -91
Planned | 1100 | 21 | 256.8 | 1084.43 | -28.97 | -123.5
Deviation Indicator | 1200 | 24 | 256.8 | 1176.81 | -37.71 | -160.75
Directional | 1300 | 27 | 256.8 | 1267.06 | -47.54 | -202.66
North Reference | 1400 | 30 | 256.8 | 1354.93 | -58.44 | -249.11
True | 1500 | 33 | 256.8 | 1440.18 | -70.37 | -299.97
Grid Type | 1600 | 36 | 256.8 | 1522.59 | -83.31 | -355.11
#VALUE! | 1687.4 | 38.62 | 256.8 | 1592.1 | -95.41 | -406.68
| 1700 | 38.62 | 256.8 | 1601.94 | -97.2 | -414.34
| 1800 | 38.62 | 256.8 | 1680.07 | -111.46 | -475.11
| 1900 | 38.62 | 256.8 | 1758.2 | -125.72 | -535.87
| 2000 | 38.62 | 256.8 | 1836.32 | -139.97 | -596.64
| 2100 | 38.62 | 256.8 | 1914.45 | -154.23 | -657.41
| 2200 | 38.62 | 256.8 | 1992.58 | -168.48 | -718.18
| 2300 | 38.62 | 256.8 | 2070.71 | -182.74 | -778.95
| 2400 | 38.62 | 256.8 | 2148.84 | -197 | -839.72
| 2500 | 38.62 | 256.8 | 2226.96 | -211.25 | -900.48
| 2600 | 38.62 | 256.8 | 2305.09 | -225.51 | -961.25
| 2700 | 38.62 | 256.8 | 2383.22 | -239.76 | -1022.02
| 2800 | 38.62 | 256.8 | 2461.35 | -254.02 | -1082.79
| 2900 | 38.62 | 256.8 | 2539.48 | -268.28 | -1143.56
| 3000 | 38.62 | 256.8 | 2617.6 | -282.53 | -1204.32
| 3100 | 38.62 | 256.8 | 2695.73 | -296.79 | -1265.09
| 3200 | 38.62 | 256.8 | 2773.86 | -311.05 | -1325.86
| 3300 | 38.62 | 256.8 | 2851.99 | -325.3 | -1386.63
| 3400 | 38.62 | 256.8 | 2930.12 | -339.56 | -1447.4
| 3500 | 38.62 | 256.8 | 3008.24 | -353.81 | -1508.16
| 3600 | 38.62 | 256.8 | 3086.37 | -368.07 | -1568.93
| 3700 | 38.62 | 256.8 | 3164.5 | -382.33 | -1629.7
| 3800 | 38.62 | 256.8 | 3242.63 | -396.58 | -1690.47
| 3900 | 38.62 | 256.8 | 3320.76 | -410.84 | -1751.24
| 4000 | 38.62 | 256.8 | 3398.89 | -425.09 | -1812.01
| 4100 | 38.62 | 256.8 | 3477.01 | -439.35 | -1872.77
| 4200 | 38.62 | 256.8 | 3555.14 | -453.61 | -1933.54
| 4300 | 38.62 | 256.8 | 3633.27 | -467.86 | -1994.31
| 4400 | 38.62 | 256.8 | 3711.4 | -482.12 | -2055.08
| 4500 | 38.62 | 256.8 | 3789.53 | -496.37 | -2115.85
| 4600 | 38.62 | 256.8 | 3867.65 | -510.63 | -2176.61
| 4700 | 38.62 | 256.8 | 3945.78 | -524.89 | -2237.38
| 4800 | 38.62 | 256.8 | 4023.91 | -539.14 | -2298.15
| 4900 | 38.62 | 256.8 | 4102.04 | -553.4 | -2358.92
| 5000 | 38.62 | 256.8 | 4180.17 | -567.66 | -2419.69
| 5100 | 38.62 | 256.8 | 4258.29 | -581.91 | -2480.45
| 5200 | 38.62 | 256.8 | 4336.42 | -596.17 | -2541.22
| 5300 | 38.62 | 256.8 | 4414.55 | -610.42 | -2601.99
| 5400 | 38.62 | 256.8 | 4492.68 | -624.68 | -2662.76
| 5500 | 38.62 | 256.8 | 4570.81 | -638.94 | -2723.53
| 5600 | 38.62 | 256.8 | 4648.93 | -653.19 | -2784.3
| 5700 | 38.62 | 256.8 | 4727.06 | -667.45 | -2845.06
| 5800 | 38.62 | 256.8 | 4805.19 | -681.7 | -2905.83
| 5900 | 38.62 | 256.8 | 4883.32 | -695.96 | -2966.6
| 6000 | 38.62 | 256.8 | 4961.45 | -710.22 | -3027.37
| 6100 | 38.62 | 256.8 | 5039.57 | -724.47 | -3088.14
| 6200 | 38.62 | 256.8 | 5117.7 | -738.73 | -3148.9
| 6300 | 38.62 | 256.8 | 5195.83 | -752.99 | -3209.67
| 6400 | 38.62 | 256.8 | 5273.96 | -767.24 | -3270.44
| 6500 | 38.62 | 256.8 | 5352.09 | -781.5 | -3331.21
| 6600 | 38.62 | 256.8 | 5430.22 | -795.75 | -3391.98
| 6700 | 38.62 | 256.8 | 5508.34 | -810.01 | -3452.75
| 6800 | 38.62 | 256.8 | 5586.47 | -824.27 | -3513.51
| 6877.35 | 38.62 | 256.8 | 5646.9 | -835.29 | -3560.52
| 6900 | 37.94 | 256.8 | 5664.68 | -838.5 | -3574.18
| 7000 | 34.94 | 256.8 | 5745.12 | -852.06 | -3632
| 7100 | 31.94 | 256.8 | 5828.55 | -864.65 | -3685.65
| 7200 | 28.94 | 256.8 | 5914.76 | -876.22 | -3734.97
| 7300 | 25.94 | 256.8 | 6003.49 | -886.74 | -3779.84
| 7400 | 22.94 | 256.8 | 6094.52 | -896.19 | -3820.12
| 7500 | 19.94 | 256.8 | 6187.59 | -904.54 | -3855.7
| 7600 | 16.94 | 256.8 | 6282.44 | -911.77 | -3886.5
| 7700 | 13.94 | 256.8 | 6378.82 | -917.85 | -3912.42
| 7800 | 10.94 | 256.8 | 6476.46 | -922.77 | -3933.39
| 7900 | 7.94 | 256.8 | 6575.1 | -926.52 | -3949.36
| 8000 | 4.94 | 256.8 | 6674.45 | -929.08 | -3960.29
| 8100 | 1.94 | 256.8 | 6774.26 | -930.45 | -3966.13
| 8164.75 | 0 | 0 | 6839 | -930.7 | -3967.2
| 8200 | 0.01 | 247.43 | 6874.25 | -930.7 | -3967.2
| 8300 | 0.04 | 247.43 | 6974.25 | -930.72 | -3967.24
| 8400 | 0.07 | 247.43 | 7074.25 | -930.76 | -3967.33
| 8500 | 0.1 | 247.43 | 7174.25 | -930.81 | -3967.47
| 8600 | 0.13 | 247.43 | 7274.25 | -930.89 | -3967.66
| 8700 | 0.16 | 247.43 | 7374.25 | -930.99 | -3967.9
| 8800 | 0.19 | 247.43 | 7474.25 | -931.11 | -3968.18
| 8900 | 0.22 | 247.43 | 7574.25 | -931.25 | -3968.51
| 9000 | 0.25 | 247.43 | 7674.25 | -931.4 | -3968.9
| 9100 | 0.28 | 247.43 | 7774.24 | -931.58 | -3969.33
| 9200 | 0.31 | 247.43 | 7874.24 | -931.78 | -3969.8
| 9300 | 0.34 | 247.43 | 7974.24 | -932 | -3970.33
| 9400 | 0.37 | 247.43 | 8074.24 | -932.24 | -3970.91
| 9500 | 0.4 | 247.43 | 8174.24 | -932.5 | -3971.53
| 9600 | 0.43 | 247.43 | 8274.23 | -932.78 | -3972.21
| 9700 | 0.46 | 247.43 | 8374.23 | -933.08 | -3972.93
| 9800 | 0.49 | 247.43 | 8474.23 | -933.4 | -3973.7
| 9900 | 0.52 | 247.43 | 8574.22 | -933.74 | -3974.52
| 10000 | 0.55 | 247.43 | 8674.22 | -934.1 | -3975.38
| 10100 | 0.58 | 247.43 | 8774.21 | -934.48 | -3976.3
| 10134.59 | 0.59 | 247.43 | 8808.8 | -934.62 | -3976.63
| 10200 | 0.59 | 247.43 | 8874.21 | -934.88 | -3977.25
| 10300 | 0.59 | 247.43 | 8974.2 | -935.28 | -3978.21
| 10400 | 0.59 | 247.43 | 9074.2 | -935.67 | -3979.17
| 10500 | 0.59 | 247.43 | 9174.19 | -936.07 | -3980.13
| 10600 | 0.59 | 247.43 | 9274.19 | -936.47 | -3981.08
| 10700 | 0.59 | 247.43 | 9374.18 | -936.87 | -3982.04
| 10800 | 0.59 | 247.43 | 9474.18 | -937.26 | -3983
| 10900 | 0.59 | 247.43 | 9574.17 | -937.66 | -3983.95
| 11000 | 0.59 | 247.43 | 9674.17 | -938.06 | -3984.91
| 11100 | 0.59 | 247.43 | 9774.16 | -938.46 | -3985.87
| 11200 | 0.59 | 247.43 | 9874.16 | -938.86 | -3986.83
| 11300 | 0.59 | 247.43 | 9974.15 | -939.25 | -3987.78
| 11400 | 0.59 | 247.43 | 10074.14 | -939.65 | -3988.74
| 11500 | 0.59 | 247.43 | 10174.14 | -940.05 | -3989.7
| 11600 | 0.59 | 247.43 | 10274.13 | -940.45 | -3990.66
| 11656.87 | 0.59 | 247.43 | 10331 | -940.67 | -3991.2
| 11700 | 0.59 | 247.43 | 10374.13 | -940.84 | -3991.61
| 11800 | 0.59 | 247.43 | 10474.12 | -941.24 | -3992.57
| 11900 | 0.59 | 247.43 | 10574.12 | -941.64 | -3993.53
| 12000 | 0.59 | 247.43 | 10674.11 | -942.04 | -3994.48
| 12100 | 0.59 | 247.43 | 10774.11 | -942.44 | -3995.44
| 12200 | 0.59 | 247.43 | 10874.1 | -942.83 | -3996.4
| 12300 | 0.59 | 247.43 | 10974.1 | -943.23 | -3997.36
| 12400 | 0.59 | 247.43 | 11074.09 | -943.63 | -3998.31
| 12500 | 0.59 | 247.43 | 11174.09 | -944.03 | -3999.27
| 12600 | 0.59 | 247.43 | 11274.08 | -944.42 | -4000.23
| 12700 | 0.59 | 247.43 | 11374.08 | -944.82 | -4001.18
| 12800 | 0.59 | 247.43 | 11474.07 | -945.22 | -4002.14
| 12900 | 0.59 | 247.43 | 11574.06 | -945.62 | -4003.1
| 13000 | 0.59 | 247.43 | 11674.06 | -946.02 | -4004.06

## Lookup (hidden)
North Reference | RetunValue | Grid Type | ReturnValue | Deviation Indicator | ReturnValue
| 2 |  | 0 |  | 2
True |  | SPCS-Colorado Central-NAD27 |  | Directional
Grid |  | SPCS-Colorado Central-NAD83 |  | High Angle
|  | SPCS-Colorado North-NAD27 |  | Horizontal
SPCS-Colorado North-NAD83
SPCS-Colorado South-NAD27
SPCS-Colorado South-NAD83
UTM-Zone 12 NAD27
UTM-Zone 12 NAD83
UTM-Zone 13 NAD27
UTM-Zone 13 NAD83