## Data
Header Information | measured depth (ft) | inclination (°) | azimuth (°) | true vertical depth (ft) | northing +N/-S (ft) | easting +E/-W (ft)
Operator Name | 0 | 0 | 0 | 0 | 0 | 0
Encana Oil & Gas | 100 | 0 | 0 | 100 | 0 | 0
Operator Number | 200 | 0 | 0 | 200 | 0 | 0
100185 | 300 | 0 | 0 | 300 | 0 | 0
Well Name and Number | 400 | 0 | 0 | 400 | 0 | 0
UWF12C-04 K04 | 500 | 0 | 0 | 500 | 0 | 0
API Number (if available) | 600 | 2.5 | 247.98 | 599.97 | -0.82 | -2.02
| 700 | 5 | 247.98 | 699.75 | -3.27 | -8.08
Location: QQ SEC TWP RGE | 800 | 7.5 | 247.98 | 799.14 | -7.35 | -18.18
| 900 | 10 | 247.98 | 897.97 | -13.05 | -32.28
Citing Type: Planned or Actual | 1000 | 12.5 | 247.98 | 996.04 | -20.37 | -50.36
Planned | 1100 | 15 | 247.98 | 1093.17 | -29.28 | -72.4
Deviation Indicator | 1200 | 17.5 | 247.98 | 1189.17 | -39.77 | -98.34
Directional | 1300 | 20 | 247.98 | 1283.85 | -51.82 | -128.13
North Reference | 1349.63 | 21.24 | 247.98 | 1330.3 | -58.37 | -144.34
True | 1400 | 21.24 | 247.98 | 1377.25 | -65.21 | -161.25
Grid Type | 1500 | 21.24 | 247.98 | 1470.46 | -78.8 | -194.84
#VALUE! | 1600 | 21.24 | 247.98 | 1563.66 | -92.38 | -228.43
| 1700 | 21.24 | 247.98 | 1656.87 | -105.96 | -262.01
| 1800 | 21.24 | 247.98 | 1750.08 | -119.54 | -295.6
| 1900 | 21.24 | 247.98 | 1843.28 | -133.13 | -329.19
| 2000 | 21.24 | 247.98 | 1936.49 | -146.71 | -362.77
| 2100 | 21.24 | 247.98 | 2029.7 | -160.29 | -396.36
| 2200 | 21.24 | 247.98 | 2122.9 | -173.87 | -429.94
| 2300 | 21.24 | 247.98 | 2216.11 | -187.46 | -463.53
| 2400 | 21.24 | 247.98 | 2309.32 | -201.04 | -497.12
| 2500 | 21.24 | 247.98 | 2402.52 | -214.62 | -530.7
| 2600 | 21.24 | 247.98 | 2495.73 | -228.2 | -564.29
| 2700 | 21.24 | 247.98 | 2588.94 | -241.79 | -597.88
| 2800 | 21.24 | 247.98 | 2682.14 | -255.37 | -631.46
| 2900 | 21.24 | 247.98 | 2775.35 | -268.95 | -665.05
| 3000 | 21.24 | 247.98 | 2868.56 | -282.53 | -698.63
| 3100 | 21.24 | 247.98 | 2961.76 | -296.12 | -732.22
| 3200 | 21.24 | 247.98 | 3054.97 | -309.7 | -765.81
| 3300 | 21.24 | 247.98 | 3148.18 | -323.28 | -799.39
| 3400 | 21.24 | 247.98 | 3241.38 | -336.87 | -832.98
| 3433.6 | 21.24 | 247.98 | 3272.7 | -341.43 | -844.26
| 3500 | 19.58 | 247.98 | 3334.93 | -350.11 | -865.73
| 3600 | 17.08 | 247.98 | 3429.85 | -361.9 | -894.89
| 3700 | 14.58 | 247.98 | 3526.05 | -372.13 | -920.17
| 3800 | 12.08 | 247.98 | 3623.34 | -380.77 | -941.55
| 3900 | 9.58 | 247.98 | 3721.56 | -387.82 | -958.97
| 4000 | 7.08 | 247.98 | 3820.49 | -393.25 | -972.4
| 4100 | 4.58 | 247.98 | 3919.97 | -397.06 | -981.81
| 4200 | 2.08 | 247.98 | 4019.79 | -399.23 | -987.2
| 4283.23 | 0 | 0 | 4103 | -399.8 | -988.6
| 4300 | 0 | 0 | 4119.77 | -399.8 | -988.6
| 4400 | 0 | 0 | 4219.77 | -399.8 | -988.6
| 4500 | 0 | 0 | 4319.77 | -399.8 | -988.6
| 4600 | 0 | 0 | 4419.77 | -399.8 | -988.6
| 4700 | 0 | 0 | 4519.77 | -399.8 | -988.6
| 4800 | 0 | 0 | 4619.77 | -399.8 | -988.6
| 4900 | 0 | 0 | 4719.77 | -399.8 | -988.6
| 5000 | 0 | 0 | 4819.77 | -399.8 | -988.6
| 5100 | 0 | 0 | 4919.77 | -399.8 | -988.6
| 5200 | 0 | 0 | 5019.77 | -399.8 | -988.6
| 5300 | 0 | 0 | 5119.77 | -399.8 | -988.6
| 5400 | 0 | 0 | 5219.77 | -399.8 | -988.6
| 5500 | 0 | 0 | 5319.77 | -399.8 | -988.6
| 5600 | 0 | 0 | 5419.77 | -399.8 | -988.6
| 5700 | 0 | 0 | 5519.77 | -399.8 | -988.6
| 5800 | 0 | 0 | 5619.77 | -399.8 | -988.6
| 5900 | 0 | 0 | 5719.77 | -399.8 | -988.6
| 6000 | 0 | 0 | 5819.77 | -399.8 | -988.6
| 6100 | 0 | 0 | 5919.77 | -399.8 | -988.6
| 6200 | 0 | 0 | 6019.77 | -399.8 | -988.6
| 6300 | 0 | 0 | 6119.77 | -399.8 | -988.6
| 6400 | 0 | 0 | 6219.77 | -399.8 | -988.6
| 6500 | 0 | 0 | 6319.77 | -399.8 | -988.6
| 6600 | 0 | 0 | 6419.77 | -399.8 | -988.6
| 6700 | 0 | 0 | 6519.77 | -399.8 | -988.6
| 6800 | 0 | 0 | 6619.77 | -399.8 | -988.6
| 6900 | 0 | 0 | 6719.77 | -399.8 | -988.6
| 7000 | 0 | 0 | 6819.77 | -399.8 | -988.6
| 7100 | 0 | 0 | 6919.77 | -399.8 | -988.6
| 7176.23 | 0 | 0 | 6996 | -399.8 | -988.6
| 7200 | 0.01 | 236.52 | 7019.77 | -399.8 | -988.6
| 7300 | 0.03 | 236.52 | 7119.77 | -399.82 | -988.62
| 7400 | 0.05 | 236.52 | 7219.77 | -399.85 | -988.68
| 7500 | 0.07 | 236.52 | 7319.77 | -399.91 | -988.77
| 7600 | 0.09 | 236.52 | 7419.77 | -399.99 | -988.89
| 7700 | 0.12 | 236.52 | 7519.77 | -400.09 | -989.04
| 7800 | 0.14 | 236.52 | 7619.77 | -400.22 | -989.23
| 7900 | 0.16 | 236.52 | 7719.77 | -400.36 | -989.44
| 8000 | 0.18 | 236.52 | 7819.77 | -400.52 | -989.69
| 8100 | 0.2 | 236.52 | 7919.77 | -400.71 | -989.98
| 8200 | 0.23 | 236.52 | 8019.77 | -400.92 | -990.29
| 8300 | 0.25 | 236.52 | 8119.77 | -401.15 | -990.64
| 8400 | 0.27 | 236.52 | 8219.77 | -401.4 | -991.02
| 8500 | 0.29 | 236.52 | 8319.77 | -401.67 | -991.43
| 8600 | 0.32 | 236.52 | 8419.76 | -401.96 | -991.87
| 8700 | 0.34 | 236.52 | 8519.76 | -402.28 | -992.34
| 8800 | 0.36 | 236.52 | 8619.76 | -402.61 | -992.85
| 8900 | 0.38 | 236.52 | 8719.76 | -402.97 | -993.39
| 8919.67 | 0.39 | 236.52 | 8739.43 | -403.04 | -993.5
| 9000 | 0.39 | 236.52 | 8819.76 | -403.34 | -993.95
| 9100 | 0.39 | 236.52 | 8919.75 | -403.71 | -994.52
| 9200 | 0.39 | 236.52 | 9019.75 | -404.09 | -995.08
| 9300 | 0.39 | 236.52 | 9119.75 | -404.46 | -995.64
| 9400 | 0.39 | 236.52 | 9219.75 | -404.83 | -996.2
| 9500 | 0.39 | 236.52 | 9319.75 | -405.2 | -996.77
| 9600 | 0.39 | 236.52 | 9419.74 | -405.57 | -997.33
| 9700 | 0.39 | 236.52 | 9519.74 | -405.95 | -997.89
| 9800 | 0.39 | 236.52 | 9619.74 | -406.32 | -998.45
| 9900 | 0.39 | 236.52 | 9719.74 | -406.69 | -999.02
| 10000 | 0.39 | 236.52 | 9819.73 | -407.06 | -999.58
| 10100 | 0.39 | 236.52 | 9919.73 | -407.43 | -1000.14
| 10200 | 0.39 | 236.52 | 10019.73 | -407.81 | -1000.7
| 10300 | 0.39 | 236.52 | 10119.73 | -408.18 | -1001.27
| 10400 | 0.39 | 236.52 | 10219.72 | -408.55 | -1001.83
| 10500 | 0.39 | 236.52 | 10319.72 | -408.92 | -1002.39
| 10600 | 0.39 | 236.52 | 10419.72 | -409.29 | -1002.95
| 10700 | 0.39 | 236.52 | 10519.72 | -409.67 | -1003.52
| 10723.28 | 0.39 | 236.52 | 10543 | -409.75 | -1003.65
| 10800 | 0.39 | 236.52 | 10619.72 | -410.04 | -1004.08
| 10900 | 0.39 | 236.52 | 10719.71 | -410.41 | -1004.64
| 11000 | 0.39 | 236.52 | 10819.71 | -410.78 | -1005.2
| 11100 | 0.39 | 236.52 | 10919.71 | -411.15 | -1005.76
| 11200 | 0.39 | 236.52 | 11019.71 | -411.53 | -1006.33
| 11300 | 0.39 | 236.52 | 11119.7 | -411.9 | -1006.89
| 11400 | 0.39 | 236.52 | 11219.7 | -412.27 | -1007.45
| 11500 | 0.39 | 236.52 | 11319.7 | -412.64 | -1008.01
| 11600 | 0.39 | 236.52 | 11419.7 | -413.01 | -1008.58
| 11700 | 0.39 | 236.52 | 11519.7 | -413.39 | -1009.14
| 11800 | 0.39 | 236.52 | 11619.69 | -413.76 | -1009.7
| 11900 | 0.39 | 236.52 | 11719.69 | -414.13 | -1010.26
| 12000 | 0.39 | 236.52 | 11819.69 | -414.5 | -1010.83
| 12100 | 0.39 | 236.52 | 11919.69 | -414.87 | -1011.39
| 12200 | 0.39 | 236.52 | 12019.68 | -415.25 | -1011.95
| 12300 | 0.39 | 236.52 | 12119.68 | -415.62 | -1012.51
| 12400 | 0.39 | 236.52 | 12219.68 | -415.99 | -1013.08
| 12500 | 0.39 | 236.52 | 12319.68 | -416.36 | -1013.64
| 12600 | 0.39 | 236.52 | 12419.67 | -416.73 | -1014.2
| 12700 | 0.39 | 236.52 | 12519.67 | -417.11 | -1014.76
| 12800 | 0.39 | 236.52 | 12619.67 | -417.48 | -1015.33
| 12900 | 0.39 | 236.52 | 12719.67 | -417.85 | -1015.89
| 13000 | 0.39 | 236.52 | 12819.67 | -418.22 | -1016.45

## Lookup (hidden)
North Reference | RetunValue | Grid Type | ReturnValue | Deviation Indicator | ReturnValue
| 2 |  | 0 |  | 2
True |  | SPCS-Colorado Central-NAD27 |  | Directional
Grid |  | SPCS-Colorado Central-NAD83 |  | High Angle
|  | SPCS-Colorado North-NAD27 |  | Horizontal
SPCS-Colorado North-NAD83
SPCS-Colorado South-NAD27
SPCS-Colorado South-NAD83
UTM-Zone 12 NAD27
UTM-Zone 12 NAD83
UTM-Zone 13 NAD27
UTM-Zone 13 NAD83