## Data
Header Information | measured depth (ft) | inclination (°) | azimuth (°) | true vertical depth (ft) | northing +N/-S (ft) | easting +E/-W (ft)
Operator Name | 0 | 0 | 0 | 0 | 0 | 0
Encana Oil & Gas | 100 | 0 | 0 | 100 | 0 | 0
Operator Number | 200 | 0 | 0 | 200 | 0 | 0
100185 | 300 | 0 | 0 | 300 | 0 | 0
Well Name and Number | 400 | 0 | 0 | 400 | 0 | 0
UWF12E-04 K04 | 500 | 3 | 227.73 | 499.95 | -1.76 | -1.94
API Number (if available) | 600 | 6 | 227.73 | 599.63 | -7.04 | -7.74
| 700 | 9 | 227.73 | 698.77 | -15.81 | -17.4
Location: QQ SEC TWP RGE | 800 | 12 | 227.73 | 797.08 | -28.07 | -30.88
| 813.71 | 12.41 | 227.73 | 810.48 | -30.02 | -33.03
Citing Type: Planned or Actual | 900 | 12.41 | 227.73 | 894.76 | -42.49 | -46.75
Planned | 1000 | 12.41 | 227.73 | 992.42 | -56.95 | -62.66
Deviation Indicator | 1100 | 12.41 | 227.73 | 1090.08 | -71.41 | -78.56
Directional | 1200 | 12.41 | 227.73 | 1187.74 | -85.86 | -94.47
North Reference | 1300 | 12.41 | 227.73 | 1285.41 | -100.32 | -110.37
True | 1400 | 12.41 | 227.73 | 1383.07 | -114.77 | -126.28
Grid Type | 1500 | 12.41 | 227.73 | 1480.73 | -129.23 | -142.18
#VALUE! | 1600 | 12.41 | 227.73 | 1578.4 | -143.68 | -158.09
| 1700 | 12.41 | 227.73 | 1676.06 | -158.14 | -173.99
| 1800 | 12.41 | 227.73 | 1773.72 | -172.6 | -189.9
| 1900 | 12.41 | 227.73 | 1871.39 | -187.05 | -205.8
| 2000 | 12.41 | 227.73 | 1969.05 | -201.51 | -221.71
| 2100 | 12.41 | 227.73 | 2066.71 | -215.96 | -237.61
| 2200 | 12.41 | 227.73 | 2164.37 | -230.42 | -253.52
| 2300 | 12.41 | 227.73 | 2262.04 | -244.88 | -269.42
| 2400 | 12.41 | 227.73 | 2359.7 | -259.33 | -285.33
| 2500 | 12.41 | 227.73 | 2457.36 | -273.79 | -301.23
| 2600 | 12.41 | 227.73 | 2555.03 | -288.24 | -317.14
| 2700 | 12.41 | 227.73 | 2652.69 | -302.7 | -333.04
| 2800 | 12.41 | 227.73 | 2750.35 | -317.15 | -348.95
| 2900 | 12.41 | 227.73 | 2848.02 | -331.61 | -364.85
| 3000 | 12.41 | 227.73 | 2945.68 | -346.07 | -380.76
| 3100 | 12.41 | 227.73 | 3043.34 | -360.52 | -396.66
| 3200 | 12.41 | 227.73 | 3141 | -374.98 | -412.57
| 3300 | 12.41 | 227.73 | 3238.67 | -389.43 | -428.47
| 3400 | 12.41 | 227.73 | 3336.33 | -403.89 | -444.38
| 3500 | 12.41 | 227.73 | 3433.99 | -418.34 | -460.28
| 3600 | 12.41 | 227.73 | 3531.66 | -432.8 | -476.19
| 3700 | 12.41 | 227.73 | 3629.32 | -447.26 | -492.09
| 3800 | 12.41 | 227.73 | 3726.98 | -461.71 | -508
| 3900 | 12.41 | 227.73 | 3824.65 | -476.17 | -523.9
| 4000 | 12.41 | 227.73 | 3922.31 | -490.62 | -539.81
| 4100 | 12.41 | 227.73 | 4019.97 | -505.08 | -555.72
| 4200 | 12.41 | 227.73 | 4117.63 | -519.54 | -571.62
| 4300 | 12.41 | 227.73 | 4215.3 | -533.99 | -587.53
| 4400 | 12.41 | 227.73 | 4312.96 | -548.45 | -603.43
| 4500 | 12.41 | 227.73 | 4410.62 | -562.9 | -619.34
| 4600 | 12.41 | 227.73 | 4508.29 | -577.36 | -635.24
| 4700 | 12.41 | 227.73 | 4605.95 | -591.81 | -651.15
| 4800 | 12.41 | 227.73 | 4703.61 | -606.27 | -667.05
| 4900 | 12.41 | 227.73 | 4801.28 | -620.73 | -682.96
| 5000 | 12.41 | 227.73 | 4898.94 | -635.18 | -698.86
| 5100 | 12.41 | 227.73 | 4996.6 | -649.64 | -714.77
| 5200 | 12.41 | 227.73 | 5094.26 | -664.09 | -730.67
| 5300 | 12.41 | 227.73 | 5191.93 | -678.55 | -746.58
| 5400 | 12.41 | 227.73 | 5289.59 | -693 | -762.48
| 5500 | 12.41 | 227.73 | 5387.25 | -707.46 | -778.39
| 5600 | 12.41 | 227.73 | 5484.92 | -721.92 | -794.29
| 5700 | 12.41 | 227.73 | 5582.58 | -736.37 | -810.2
| 5800 | 12.41 | 227.73 | 5680.24 | -750.83 | -826.1
| 5900 | 12.41 | 227.73 | 5777.91 | -765.28 | -842.01
| 6000 | 12.41 | 227.73 | 5875.57 | -779.74 | -857.91
| 6100 | 12.41 | 227.73 | 5973.23 | -794.2 | -873.82
| 6200 | 12.41 | 227.73 | 6070.89 | -808.65 | -889.72
| 6300 | 12.41 | 227.73 | 6168.56 | -823.11 | -905.63
| 6400 | 12.41 | 227.73 | 6266.22 | -837.56 | -921.53
| 6500 | 12.41 | 227.73 | 6363.88 | -852.02 | -937.44
| 6600 | 12.41 | 227.73 | 6461.55 | -866.47 | -953.34
| 6698.27 | 12.41 | 227.73 | 6557.52 | -880.68 | -968.97
| 6700 | 12.36 | 227.73 | 6559.21 | -880.93 | -969.25
| 6800 | 9.36 | 227.73 | 6657.41 | -893.6 | -983.19
| 6900 | 6.36 | 227.73 | 6756.46 | -902.8 | -993.3
| 7000 | 3.36 | 227.73 | 6856.09 | -908.49 | -999.57
| 7100 | 0.36 | 227.73 | 6956.02 | -910.67 | -1001.97
| 7111.98 | 0 | 0 | 6968 | -910.7 | -1002
| 7200 | 0.02 | 236.18 | 7056.02 | -910.71 | -1002.01
| 7300 | 0.04 | 236.18 | 7156.02 | -910.74 | -1002.06
| 7400 | 0.06 | 236.18 | 7256.02 | -910.79 | -1002.13
| 7500 | 0.09 | 236.18 | 7356.02 | -910.86 | -1002.24
| 7600 | 0.11 | 236.18 | 7456.02 | -910.96 | -1002.38
| 7700 | 0.13 | 236.18 | 7556.02 | -911.07 | -1002.56
| 7800 | 0.15 | 236.18 | 7656.02 | -911.21 | -1002.76
| 7900 | 0.17 | 236.18 | 7756.02 | -911.37 | -1003
| 8000 | 0.2 | 236.18 | 7856.02 | -911.55 | -1003.27
| 8100 | 0.22 | 236.18 | 7956.02 | -911.75 | -1003.57
| 8200 | 0.24 | 236.18 | 8056.02 | -911.98 | -1003.9
| 8300 | 0.26 | 236.18 | 8156.02 | -912.22 | -1004.27
| 8400 | 0.29 | 236.18 | 8256.02 | -912.49 | -1004.67
| 8500 | 0.31 | 236.18 | 8356.01 | -912.78 | -1005.1
| 8600 | 0.33 | 236.18 | 8456.01 | -913.09 | -1005.56
| 8700 | 0.35 | 236.18 | 8556.01 | -913.42 | -1006.06
| 8800 | 0.37 | 236.18 | 8656.01 | -913.77 | -1006.58
| 8853.92 | 0.39 | 236.18 | 8709.92 | -913.97 | -1006.88
| 8900 | 0.39 | 236.18 | 8756.01 | -914.14 | -1007.14
| 9000 | 0.39 | 236.18 | 8856.01 | -914.52 | -1007.7
| 9100 | 0.39 | 236.18 | 8956 | -914.89 | -1008.26
| 9200 | 0.39 | 236.18 | 9056 | -915.27 | -1008.82
| 9300 | 0.39 | 236.18 | 9156 | -915.64 | -1009.38
| 9400 | 0.39 | 236.18 | 9256 | -916.02 | -1009.94
| 9500 | 0.39 | 236.18 | 9355.99 | -916.4 | -1010.5
| 9600 | 0.39 | 236.18 | 9455.99 | -916.77 | -1011.06
| 9700 | 0.39 | 236.18 | 9555.99 | -917.15 | -1011.62
| 9800 | 0.39 | 236.18 | 9655.99 | -917.52 | -1012.18
| 9900 | 0.39 | 236.18 | 9755.98 | -917.9 | -1012.74
| 10000 | 0.39 | 236.18 | 9855.98 | -918.27 | -1013.3
| 10100 | 0.39 | 236.18 | 9955.98 | -918.65 | -1013.86
| 10200 | 0.39 | 236.18 | 10055.98 | -919.02 | -1014.42
| 10300 | 0.39 | 236.18 | 10155.98 | -919.4 | -1014.98
| 10400 | 0.39 | 236.18 | 10255.97 | -919.77 | -1015.54
| 10500 | 0.39 | 236.18 | 10355.97 | -920.15 | -1016.1
| 10600 | 0.39 | 236.18 | 10455.97 | -920.53 | -1016.66
| 10654.03 | 0.39 | 236.18 | 10510 | -920.73 | -1016.97
| 10700 | 0.39 | 236.18 | 10555.97 | -920.9 | -1017.22
| 10800 | 0.39 | 236.18 | 10655.96 | -921.28 | -1017.78
| 10900 | 0.39 | 236.18 | 10755.96 | -921.65 | -1018.34
| 11000 | 0.39 | 236.18 | 10855.96 | -922.03 | -1018.9
| 11100 | 0.39 | 236.18 | 10955.96 | -922.4 | -1019.46
| 11200 | 0.39 | 236.18 | 11055.96 | -922.78 | -1020.02
| 11300 | 0.39 | 236.18 | 11155.95 | -923.15 | -1020.58
| 11400 | 0.39 | 236.18 | 11255.95 | -923.53 | -1021.15
| 11500 | 0.39 | 236.18 | 11355.95 | -923.9 | -1021.71
| 11600 | 0.39 | 236.18 | 11455.95 | -924.28 | -1022.27
| 11700 | 0.39 | 236.18 | 11555.94 | -924.65 | -1022.83
| 11800 | 0.39 | 236.18 | 11655.94 | -925.03 | -1023.39
| 11900 | 0.39 | 236.18 | 11755.94 | -925.41 | -1023.95
| 12000 | 0.39 | 236.18 | 11855.94 | -925.78 | -1024.51
| 12100 | 0.39 | 236.18 | 11955.93 | -926.16 | -1025.07
| 12200 | 0.39 | 236.18 | 12055.93 | -926.53 | -1025.63
| 12300 | 0.39 | 236.18 | 12155.93 | -926.91 | -1026.19
| 12400 | 0.39 | 236.18 | 12255.93 | -927.28 | -1026.75
| 12500 | 0.39 | 236.18 | 12355.93 | -927.66 | -1027.31
| 12600 | 0.39 | 236.18 | 12455.92 | -928.03 | -1027.87
| 12700 | 0.39 | 236.18 | 12555.92 | -928.41 | -1028.43
| 12800 | 0.39 | 236.18 | 12655.92 | -928.78 | -1028.99
| 12900 | 0.39 | 236.18 | 12755.92 | -929.16 | -1029.55
| 13000 | 0.39 | 236.18 | 12855.91 | -929.54 | -1030.11

## Lookup (hidden)
North Reference | RetunValue | Grid Type | ReturnValue | Deviation Indicator | ReturnValue
| 2 |  | 0 |  | 2
True |  | SPCS-Colorado Central-NAD27 |  | Directional
Grid |  | SPCS-Colorado Central-NAD83 |  | High Angle
|  | SPCS-Colorado North-NAD27 |  | Horizontal
SPCS-Colorado North-NAD83
SPCS-Colorado South-NAD27
SPCS-Colorado South-NAD83
UTM-Zone 12 NAD27
UTM-Zone 12 NAD83
UTM-Zone 13 NAD27
UTM-Zone 13 NAD83