## Data
Header Information | measured depth (ft) | inclination (°) | azimuth (°) | true vertical depth (ft) | northing +N/-S (ft) | easting +E/-W (ft)
Operator Name | 0 | 0 | 0 | 0 | 0 | 0
Encana Oil & Gas | 100 | 0 | 0 | 100 | 0 | 0
Operator Number | 200 | 0 | 0 | 200 | 0 | 0
100185 | 300 | 3 | 221 | 299.95 | -1.98 | -1.72
Well Name and Number | 400 | 6 | 221 | 399.63 | -7.9 | -6.86
UWF13C-04 K04 | 500 | 9 | 221 | 498.77 | -17.75 | -15.43
API Number (if available) | 533.33 | 10 | 221 | 531.64 | -21.9 | -19.04
| 600 | 11.9 | 217.73 | 597.09 | -31.7 | -27.04
Location: QQ SEC TWP RGE | 700 | 14.8 | 214.4 | 694.38 | -50.4 | -40.57
| 800 | 17.74 | 212.15 | 790.37 | -73.85 | -55.9
Citing Type: Planned or Actual | 876.69 | 20 | 210.86 | 862.94 | -95 | -68.85
Planned | 900 | 20 | 210.86 | 884.84 | -101.84 | -72.94
Deviation Indicator | 1000 | 20 | 210.86 | 978.81 | -131.2 | -90.48
Directional | 1100 | 20 | 210.86 | 1072.78 | -160.56 | -108.02
North Reference | 1200 | 20 | 210.86 | 1166.75 | -189.91 | -125.57
True | 1300 | 20 | 210.86 | 1260.72 | -219.27 | -143.11
Grid Type | 1400 | 20 | 210.86 | 1354.69 | -248.63 | -160.65
#VALUE! | 1500 | 20 | 210.86 | 1448.65 | -277.99 | -178.2
| 1600 | 20 | 210.86 | 1542.62 | -307.35 | -195.74
| 1700 | 20 | 210.86 | 1636.59 | -336.71 | -213.28
| 1800 | 20 | 210.86 | 1730.56 | -366.07 | -230.83
| 1900 | 20 | 210.86 | 1824.53 | -395.42 | -248.37
| 2000 | 20 | 210.86 | 1918.5 | -424.78 | -265.92
| 2100 | 20 | 210.86 | 2012.47 | -454.14 | -283.46
| 2200 | 20 | 210.86 | 2106.44 | -483.5 | -301
| 2300 | 20 | 210.86 | 2200.41 | -512.86 | -318.55
| 2400 | 20 | 210.86 | 2294.38 | -542.22 | -336.09
| 2500 | 20 | 210.86 | 2388.35 | -571.57 | -353.63
| 2600 | 20 | 210.86 | 2482.32 | -600.93 | -371.18
| 2700 | 20 | 210.86 | 2576.29 | -630.29 | -388.72
| 2800 | 20 | 210.86 | 2670.26 | -659.65 | -406.26
| 2900 | 20 | 210.86 | 2764.23 | -689.01 | -423.81
| 3000 | 20 | 210.86 | 2858.2 | -718.37 | -441.35
| 3100 | 20 | 210.86 | 2952.17 | -747.73 | -458.89
| 3200 | 20 | 210.86 | 3046.14 | -777.08 | -476.44
| 3300 | 20 | 210.86 | 3140.11 | -806.44 | -493.98
| 3400 | 20 | 210.86 | 3234.08 | -835.8 | -511.53
| 3500 | 20 | 210.86 | 3328.05 | -865.16 | -529.07
| 3600 | 20 | 210.86 | 3422.02 | -894.52 | -546.61
| 3700 | 20 | 210.86 | 3515.99 | -923.88 | -564.16
| 3800 | 20 | 210.86 | 3609.96 | -953.24 | -581.7
| 3900 | 20 | 210.86 | 3703.93 | -982.59 | -599.24
| 4000 | 20 | 210.86 | 3797.9 | -1011.95 | -616.79
| 4100 | 20 | 210.86 | 3891.87 | -1041.31 | -634.33
| 4200 | 20 | 210.86 | 3985.84 | -1070.67 | -651.87
| 4300 | 20 | 210.86 | 4079.81 | -1100.03 | -669.42
| 4400 | 20 | 210.86 | 4173.78 | -1129.39 | -686.96
| 4500 | 20 | 210.86 | 4267.75 | -1158.74 | -704.51
| 4600 | 20 | 210.86 | 4361.72 | -1188.1 | -722.05
| 4700 | 20 | 210.86 | 4455.68 | -1217.46 | -739.59
| 4800 | 20 | 210.86 | 4549.65 | -1246.82 | -757.14
| 4900 | 20 | 210.86 | 4643.62 | -1276.18 | -774.68
| 5000 | 20 | 210.86 | 4737.59 | -1305.54 | -792.22
| 5100 | 20 | 210.86 | 4831.56 | -1334.9 | -809.77
| 5200 | 20 | 210.86 | 4925.53 | -1364.25 | -827.31
| 5300 | 20 | 210.86 | 5019.5 | -1393.61 | -844.85
| 5400 | 20 | 210.86 | 5113.47 | -1422.97 | -862.4
| 5500 | 20 | 210.86 | 5207.44 | -1452.33 | -879.94
| 5600 | 20 | 210.86 | 5301.41 | -1481.69 | -897.48
| 5700 | 20 | 210.86 | 5395.38 | -1511.05 | -915.03
| 5800 | 20 | 210.86 | 5489.35 | -1540.4 | -932.57
| 5900 | 20 | 210.86 | 5583.32 | -1569.76 | -950.12
| 5979.27 | 20 | 210.86 | 5657.81 | -1593.04 | -964.02
| 6000 | 19.38 | 210.86 | 5677.33 | -1599.03 | -967.6
| 6100 | 16.38 | 210.86 | 5772.49 | -1625.38 | -983.35
| 6200 | 13.38 | 210.86 | 5869.13 | -1647.42 | -996.52
| 6300 | 10.38 | 210.86 | 5966.97 | -1665.08 | -1007.07
| 6400 | 7.38 | 210.86 | 6065.76 | -1678.33 | -1014.99
| 6500 | 4.38 | 210.86 | 6165.23 | -1687.12 | -1020.24
| 6600 | 1.38 | 210.86 | 6265.09 | -1691.43 | -1022.82
| 6645.91 | 0 | 0 | 6311 | -1691.9 | -1023.1
| 6700 | 0 | 0 | 6365.09 | -1691.9 | -1023.1
| 6800 | 0 | 0 | 6465.09 | -1691.9 | -1023.1
| 6900 | 0 | 0 | 6565.09 | -1691.9 | -1023.1
| 7000 | 0 | 0 | 6665.09 | -1691.9 | -1023.1
| 7100 | 0 | 0 | 6765.09 | -1691.9 | -1023.1
| 7200 | 0 | 0 | 6865.09 | -1691.9 | -1023.1
| 7278.91 | 0 | 0 | 6944 | -1691.9 | -1023.1
| 7300 | 0 | 236.46 | 6965.09 | -1691.9 | -1023.1
| 7400 | 0.03 | 236.46 | 7065.09 | -1691.92 | -1023.12
| 7500 | 0.05 | 236.46 | 7165.09 | -1691.95 | -1023.18
| 7600 | 0.07 | 236.46 | 7265.09 | -1692.01 | -1023.27
| 7700 | 0.09 | 236.46 | 7365.09 | -1692.09 | -1023.39
| 7800 | 0.12 | 236.46 | 7465.09 | -1692.19 | -1023.54
| 7900 | 0.14 | 236.46 | 7565.09 | -1692.31 | -1023.72
| 8000 | 0.16 | 236.46 | 7665.08 | -1692.46 | -1023.94
| 8100 | 0.18 | 236.46 | 7765.08 | -1692.62 | -1024.19
| 8200 | 0.21 | 236.46 | 7865.08 | -1692.81 | -1024.47
| 8300 | 0.23 | 236.46 | 7965.08 | -1693.02 | -1024.79
| 8400 | 0.25 | 236.46 | 8065.08 | -1693.25 | -1025.14
| 8500 | 0.27 | 236.46 | 8165.08 | -1693.5 | -1025.51
| 8600 | 0.29 | 236.46 | 8265.08 | -1693.77 | -1025.93
| 8700 | 0.32 | 236.46 | 8365.08 | -1694.07 | -1026.37
| 8800 | 0.34 | 236.46 | 8465.08 | -1694.38 | -1026.85
| 8900 | 0.36 | 236.46 | 8565.08 | -1694.72 | -1027.36
| 9000 | 0.38 | 236.46 | 8665.07 | -1695.08 | -1027.9
| 9020.1 | 0.39 | 236.46 | 8685.18 | -1695.15 | -1028.01
| 9100 | 0.39 | 236.46 | 8765.07 | -1695.45 | -1028.46
| 9200 | 0.39 | 236.46 | 8865.07 | -1695.83 | -1029.02
| 9300 | 0.39 | 236.46 | 8965.07 | -1696.2 | -1029.59
| 9400 | 0.39 | 236.46 | 9065.06 | -1696.57 | -1030.15
| 9500 | 0.39 | 236.46 | 9165.06 | -1696.95 | -1030.72
| 9600 | 0.39 | 236.46 | 9265.06 | -1697.32 | -1031.28
| 9700 | 0.39 | 236.46 | 9365.06 | -1697.7 | -1031.84
| 9800 | 0.39 | 236.46 | 9465.05 | -1698.07 | -1032.41
| 9900 | 0.39 | 236.46 | 9565.05 | -1698.44 | -1032.97
| 10000 | 0.39 | 236.46 | 9665.05 | -1698.82 | -1033.53
| 10100 | 0.39 | 236.46 | 9765.05 | -1699.19 | -1034.1
| 10200 | 0.39 | 236.46 | 9865.05 | -1699.56 | -1034.66
| 10300 | 0.39 | 236.46 | 9965.04 | -1699.94 | -1035.23
| 10400 | 0.39 | 236.46 | 10065.04 | -1700.31 | -1035.79
| 10500 | 0.39 | 236.46 | 10165.04 | -1700.69 | -1036.35
| 10600 | 0.39 | 236.46 | 10265.04 | -1701.06 | -1036.92
| 10700 | 0.39 | 236.46 | 10365.03 | -1701.43 | -1037.48
| 10800 | 0.39 | 236.46 | 10465.03 | -1701.81 | -1038.05
| 10812.97 | 0.39 | 236.46 | 10478 | -1701.86 | -1038.12
| 10900 | 0.39 | 236.46 | 10565.03 | -1702.18 | -1038.61
| 11000 | 0.39 | 236.46 | 10665.03 | -1702.55 | -1039.17
| 11100 | 0.39 | 236.46 | 10765.02 | -1702.93 | -1039.74
| 11200 | 0.39 | 236.46 | 10865.02 | -1703.3 | -1040.3
| 11300 | 0.39 | 236.46 | 10965.02 | -1703.68 | -1040.87
| 11400 | 0.39 | 236.46 | 11065.02 | -1704.05 | -1041.43
| 11500 | 0.39 | 236.46 | 11165.02 | -1704.42 | -1041.99
| 11600 | 0.39 | 236.46 | 11265.01 | -1704.8 | -1042.56
| 11700 | 0.39 | 236.46 | 11365.01 | -1705.17 | -1043.12
| 11800 | 0.39 | 236.46 | 11465.01 | -1705.55 | -1043.69
| 11900 | 0.39 | 236.46 | 11565.01 | -1705.92 | -1044.25
| 12000 | 0.39 | 236.46 | 11665 | -1706.29 | -1044.81
| 12100 | 0.39 | 236.46 | 11765 | -1706.67 | -1045.38
| 12200 | 0.39 | 236.46 | 11865 | -1707.04 | -1045.94
| 12300 | 0.39 | 236.46 | 11965 | -1707.41 | -1046.5
| 12400 | 0.39 | 236.46 | 12065 | -1707.79 | -1047.07
| 12500 | 0.39 | 236.46 | 12164.99 | -1708.16 | -1047.63
| 12600 | 0.39 | 236.46 | 12264.99 | -1708.54 | -1048.2
| 12700 | 0.39 | 236.46 | 12364.99 | -1708.91 | -1048.76
| 12800 | 0.39 | 236.46 | 12464.99 | -1709.28 | -1049.32
| 12900 | 0.39 | 236.46 | 12564.98 | -1709.66 | -1049.89
| 13000 | 0.39 | 236.46 | 12664.98 | -1710.03 | -1050.45

## Lookup (hidden)
North Reference | RetunValue | Grid Type | ReturnValue | Deviation Indicator | ReturnValue
| 2 |  | 0 |  | 2
True |  | SPCS-Colorado Central-NAD27 |  | Directional
Grid |  | SPCS-Colorado Central-NAD83 |  | High Angle
|  | SPCS-Colorado North-NAD27 |  | Horizontal
SPCS-Colorado North-NAD83
SPCS-Colorado South-NAD27
SPCS-Colorado South-NAD83
UTM-Zone 12 NAD27
UTM-Zone 12 NAD83
UTM-Zone 13 NAD27
UTM-Zone 13 NAD83