## Data
Header Information | measured depth (ft) | inclination (°) | azimuth (°) | true vertical depth (ft) | northing +N/-S (ft) | easting +E/-W (ft)
Operator Name | 0 | 0 | 0 | 0 | 0 | 0
Encana Oil & Gas | 100 | 0 | 0 | 100 | 0 | 0
Operator Number | 200 | 0 | 0 | 200 | 0 | 0
100185 | 250 | 0 | 0 | 250 | 0 | 0
Well Name and Number | 300 | 1.5 | 36.36 | 299.99 | 0.53 | 0.39
MCU 26-4B | 400 | 4.5 | 36.36 | 399.85 | 4.74 | 3.49
API Number (if available) | 500 | 7.5 | 36.36 | 499.29 | 13.16 | 9.69
| 600 | 10.5 | 36.36 | 598.04 | 25.75 | 18.96
Location: QQ SEC TWP RGE | 700 | 13.5 | 36.36 | 695.85 | 42.5 | 31.29
Sec. 27 7S 93W | 800 | 16.5 | 36.36 | 792.43 | 63.34 | 46.63
Citing Type: Planned or Actual | 900 | 19.5 | 36.36 | 887.52 | 88.22 | 64.95
Planned | 971.5 | 21.65 | 36.36 | 954.46 | 108.45 | 79.84
Deviation Indicator | 1000 | 21.65 | 36.36 | 980.95 | 116.91 | 86.07
Directional | 1100 | 21.65 | 36.36 | 1073.9 | 146.62 | 107.94
North Reference | 1200 | 21.65 | 36.36 | 1166.85 | 176.32 | 129.81
True | 1300 | 21.65 | 36.36 | 1259.8 | 206.03 | 151.68
Grid Type | 1400 | 21.65 | 36.36 | 1352.75 | 235.73 | 173.55
#VALUE! | 1500 | 21.65 | 36.36 | 1445.69 | 265.43 | 195.42
| 1600 | 21.65 | 36.36 | 1538.64 | 295.14 | 217.29
| 1700 | 21.65 | 36.36 | 1631.59 | 324.84 | 239.15
| 1800 | 21.65 | 36.36 | 1724.54 | 354.55 | 261.02
| 1900 | 21.65 | 36.36 | 1817.49 | 384.25 | 282.89
| 2000 | 21.65 | 36.36 | 1910.44 | 413.95 | 304.76
| 2100 | 21.65 | 36.36 | 2003.39 | 443.66 | 326.63
| 2200 | 21.65 | 36.36 | 2096.33 | 473.36 | 348.5
| 2300 | 21.65 | 36.36 | 2189.28 | 503.06 | 370.37
| 2400 | 21.65 | 36.36 | 2282.23 | 532.77 | 392.23
| 2500 | 21.65 | 36.36 | 2375.18 | 562.47 | 414.1
| 2600 | 21.65 | 36.36 | 2468.13 | 592.18 | 435.97
| 2700 | 21.65 | 36.36 | 2561.08 | 621.88 | 457.84
| 2800 | 21.65 | 36.36 | 2654.03 | 651.58 | 479.71
| 2900 | 21.65 | 36.36 | 2746.97 | 681.29 | 501.58
| 3000 | 21.65 | 36.36 | 2839.92 | 710.99 | 523.45
| 3100 | 21.65 | 36.36 | 2932.87 | 740.7 | 545.31
| 3200 | 21.65 | 36.36 | 3025.82 | 770.4 | 567.18
| 3300 | 21.65 | 36.36 | 3118.77 | 800.1 | 589.05
| 3400 | 21.65 | 36.36 | 3211.72 | 829.81 | 610.92
| 3500 | 21.65 | 36.36 | 3304.67 | 859.51 | 632.79
| 3600 | 21.65 | 36.36 | 3397.62 | 889.21 | 654.66
| 3700 | 21.65 | 36.36 | 3490.56 | 918.92 | 676.53
| 3800 | 21.65 | 36.36 | 3583.51 | 948.62 | 698.39
| 3900 | 21.65 | 36.36 | 3676.46 | 978.33 | 720.26
| 4000 | 21.65 | 36.36 | 3769.41 | 1008.03 | 742.13
| 4100 | 21.65 | 36.36 | 3862.36 | 1037.73 | 764
| 4200 | 21.65 | 36.36 | 3955.31 | 1067.44 | 785.87
| 4300 | 21.65 | 36.36 | 4048.26 | 1097.14 | 807.74
| 4400 | 21.65 | 36.36 | 4141.2 | 1126.85 | 829.61
| 4500 | 21.65 | 36.36 | 4234.15 | 1156.55 | 851.47
| 4600 | 21.65 | 36.36 | 4327.1 | 1186.25 | 873.34
| 4700 | 21.65 | 36.36 | 4420.05 | 1215.96 | 895.21
| 4800 | 21.65 | 36.36 | 4513 | 1245.66 | 917.08
| 4900 | 21.65 | 36.36 | 4605.95 | 1275.36 | 938.95
| 5000 | 21.65 | 36.36 | 4698.9 | 1305.07 | 960.82
| 5100 | 21.65 | 36.36 | 4791.84 | 1334.77 | 982.69
| 5200 | 21.65 | 36.36 | 4884.79 | 1364.48 | 1004.55
| 5300 | 21.65 | 36.36 | 4977.74 | 1394.18 | 1026.42
| 5400 | 21.65 | 36.36 | 5070.69 | 1423.88 | 1048.29
| 5500 | 21.65 | 36.36 | 5163.64 | 1453.59 | 1070.16
| 5600 | 21.65 | 36.36 | 5256.59 | 1483.29 | 1092.03
| 5700 | 21.65 | 36.36 | 5349.54 | 1513 | 1113.9
| 5800 | 21.65 | 36.36 | 5442.49 | 1542.7 | 1135.77
| 5900 | 21.65 | 36.36 | 5535.43 | 1572.4 | 1157.63
| 6000 | 21.65 | 36.36 | 5628.38 | 1602.11 | 1179.5
| 6100 | 21.65 | 36.36 | 5721.33 | 1631.81 | 1201.37
| 6200 | 21.65 | 36.36 | 5814.28 | 1661.51 | 1223.24
| 6300 | 21.65 | 36.36 | 5907.23 | 1691.22 | 1245.11
| 6400 | 21.65 | 36.36 | 6000.18 | 1720.92 | 1266.98
| 6500 | 21.65 | 36.36 | 6093.13 | 1750.63 | 1288.85
| 6600 | 21.65 | 36.36 | 6186.07 | 1780.33 | 1310.71
| 6700 | 21.65 | 36.36 | 6279.02 | 1810.03 | 1332.58
| 6800 | 21.65 | 36.36 | 6371.97 | 1839.74 | 1354.45
| 6900 | 21.65 | 36.36 | 6464.92 | 1869.44 | 1376.32
| 7000 | 21.65 | 36.36 | 6557.87 | 1899.15 | 1398.19
| 7100 | 21.65 | 36.36 | 6650.82 | 1928.85 | 1420.06
| 7200.4 | 21.65 | 36.36 | 6744.14 | 1958.67 | 1442.01
| 7300 | 18.66 | 36.36 | 6837.63 | 1986.3 | 1462.35
| 7400 | 15.66 | 36.36 | 6933.17 | 2010.05 | 1479.84
| 7500 | 12.66 | 36.36 | 7030.12 | 2029.75 | 1494.34
| 7600 | 9.66 | 36.36 | 7128.22 | 2045.33 | 1505.81
| 7700 | 6.66 | 36.36 | 7227.2 | 2056.75 | 1514.22
| 7800 | 3.66 | 36.36 | 7326.78 | 2063.99 | 1519.55
| 7900 | 0.66 | 36.36 | 7426.7 | 2067.02 | 1521.78
| 7921.9 | 0 | 360 | 7448.6 | 2067.12 | 1521.86
| 8000 | 0 | 360 | 7526.7 | 2067.12 | 1521.86
| 8100 | 0 | 360 | 7626.7 | 2067.12 | 1521.86
| 8200 | 0 | 360 | 7726.7 | 2067.12 | 1521.86
| 8300 | 0 | 360 | 7826.7 | 2067.12 | 1521.86
| 8400 | 0 | 360 | 7926.7 | 2067.12 | 1521.86
| 8500 | 0 | 360 | 8026.7 | 2067.12 | 1521.86
| 8600 | 0 | 360 | 8126.7 | 2067.12 | 1521.86
| 8700 | 0 | 360 | 8226.7 | 2067.12 | 1521.86
| 8800 | 0 | 360 | 8326.7 | 2067.12 | 1521.86
| 8900 | 0 | 360 | 8426.7 | 2067.12 | 1521.86
| 9000 | 0 | 360 | 8526.7 | 2067.12 | 1521.86
| 9100 | 0 | 360 | 8626.7 | 2067.12 | 1521.86
| 9200 | 0 | 360 | 8726.7 | 2067.12 | 1521.86
| 9300 | 0 | 360 | 8826.7 | 2067.12 | 1521.86
| 9400 | 0 | 360 | 8926.7 | 2067.12 | 1521.86
| 9500 | 0 | 360 | 9026.7 | 2067.12 | 1521.86
| 9600 | 0 | 360 | 9126.7 | 2067.12 | 1521.86
| 9624.3 | 0 | 360 | 9151 | 2067.12 | 1521.86
| 9700 | 0 | 360 | 9226.7 | 2067.12 | 1521.86
| 9800 | 0 | 360 | 9326.7 | 2067.12 | 1521.86
| 9824.3 | 0 | 360 | 9351 | 2067.12 | 1521.86

## Lookup (hidden)
North Reference | RetunValue | Grid Type | ReturnValue | Deviation Indicator | ReturnValue
| 2 |  | 0 |  | 2
True |  | SPCS-Colorado Central-NAD27 |  | Directional
Grid |  | SPCS-Colorado Central-NAD83 |  | High Angle
|  | SPCS-Colorado North-NAD27 |  | Horizontal
SPCS-Colorado North-NAD83
SPCS-Colorado South-NAD27
SPCS-Colorado South-NAD83
UTM-Zone 12 NAD27
UTM-Zone 12 NAD83
UTM-Zone 13 NAD27
UTM-Zone 13 NAD83