## Data
Header Information | measured depth (ft) | inclination (°) | azimuth (°) | true vertical depth (ft) | northing +N/-S (ft) | easting +E/-W (ft)
Operator Name | 0 | 0 | 0 | 0 | 0 | 0
Encana Oil & Gas | 100 | 0 | 0 | 100 | 0 | 0
Operator Number | 200 | 0 | 0 | 200 | 0 | 0
100185 | 270 | 0 | 0 | 270 | 0 | 0
Well Name and Number | 300 | 0.9 | 32.6 | 300 | 0.2 | 0.13
MCU 26-4A | 400 | 3.9 | 32.6 | 399.9 | 3.73 | 2.38
API Number (if available) | 500 | 6.9 | 32.6 | 499.44 | 11.65 | 7.45
| 600 | 9.9 | 32.6 | 598.36 | 23.96 | 15.32
Location: QQ SEC TWP RGE | 700 | 12.9 | 32.6 | 696.38 | 40.61 | 25.97
Sec. 27 7S 93W | 800 | 15.9 | 32.6 | 793.22 | 61.56 | 39.36
Citing Type: Planned or Actual | 900 | 18.9 | 32.6 | 888.64 | 86.75 | 55.47
Planned | 1000 | 21.9 | 32.6 | 982.35 | 116.11 | 74.25
Deviation Indicator | 1071.21 | 24.04 | 32.6 | 1047.91 | 139.52 | 89.21
Directional | 1100 | 24.04 | 32.6 | 1074.21 | 149.4 | 95.53
North Reference | 1200 | 24.04 | 32.6 | 1165.54 | 183.72 | 117.47
True | 1300 | 24.04 | 32.6 | 1256.87 | 218.04 | 139.42
Grid Type | 1400 | 24.04 | 32.6 | 1348.19 | 252.35 | 161.36
#VALUE! | 1500 | 24.04 | 32.6 | 1439.52 | 286.67 | 183.3
| 1600 | 24.04 | 32.6 | 1530.85 | 320.98 | 205.24
| 1700 | 24.04 | 32.6 | 1622.18 | 355.3 | 227.18
| 1800 | 24.04 | 32.6 | 1713.51 | 389.62 | 249.13
| 1900 | 24.04 | 32.6 | 1804.84 | 423.93 | 271.07
| 2000 | 24.04 | 32.6 | 1896.17 | 458.25 | 293.01
| 2100 | 24.04 | 32.6 | 1987.5 | 492.56 | 314.95
| 2200 | 24.04 | 32.6 | 2078.83 | 526.88 | 336.89
| 2300 | 24.04 | 32.6 | 2170.15 | 561.2 | 358.84
| 2400 | 24.04 | 32.6 | 2261.48 | 595.51 | 380.78
| 2500 | 24.04 | 32.6 | 2352.81 | 629.83 | 402.72
| 2600 | 24.04 | 32.6 | 2444.14 | 664.15 | 424.66
| 2700 | 24.04 | 32.6 | 2535.47 | 698.46 | 446.61
| 2800 | 24.04 | 32.6 | 2626.8 | 732.78 | 468.55
| 2900 | 24.04 | 32.6 | 2718.13 | 767.09 | 490.49
| 3000 | 24.04 | 32.6 | 2809.46 | 801.41 | 512.43
| 3100 | 24.04 | 32.6 | 2900.78 | 835.73 | 534.37
| 3200 | 24.04 | 32.6 | 2992.11 | 870.04 | 556.32
| 3300 | 24.04 | 32.6 | 3083.44 | 904.36 | 578.26
| 3400 | 24.04 | 32.6 | 3174.77 | 938.67 | 600.2
| 3500 | 24.04 | 32.6 | 3266.1 | 972.99 | 622.14
| 3600 | 24.04 | 32.6 | 3357.43 | 1007.31 | 644.08
| 3700 | 24.04 | 32.6 | 3448.76 | 1041.62 | 666.03
| 3800 | 24.04 | 32.6 | 3540.09 | 1075.94 | 687.97
| 3900 | 24.04 | 32.6 | 3631.41 | 1110.25 | 709.91
| 4000 | 24.04 | 32.6 | 3722.74 | 1144.57 | 731.85
| 4100 | 24.04 | 32.6 | 3814.07 | 1178.89 | 753.8
| 4200 | 24.04 | 32.6 | 3905.4 | 1213.2 | 775.74
| 4300 | 24.04 | 32.6 | 3996.73 | 1247.52 | 797.68
| 4400 | 24.04 | 32.6 | 4088.06 | 1281.84 | 819.62
| 4500 | 24.04 | 32.6 | 4179.39 | 1316.15 | 841.56
| 4600 | 24.04 | 32.6 | 4270.72 | 1350.47 | 863.51
| 4700 | 24.04 | 32.6 | 4362.04 | 1384.78 | 885.45
| 4800 | 24.04 | 32.6 | 4453.37 | 1419.1 | 907.39
| 4900 | 24.04 | 32.6 | 4544.7 | 1453.42 | 929.33
| 5000 | 24.04 | 32.6 | 4636.03 | 1487.73 | 951.28
| 5100 | 24.04 | 32.6 | 4727.36 | 1522.05 | 973.22
| 5200 | 24.04 | 32.6 | 4818.69 | 1556.36 | 995.16
| 5300 | 24.04 | 32.6 | 4910.02 | 1590.68 | 1017.1
| 5400 | 24.04 | 32.6 | 5001.35 | 1625 | 1039.04
| 5500 | 24.04 | 32.6 | 5092.68 | 1659.31 | 1060.99
| 5600 | 24.04 | 32.6 | 5184 | 1693.63 | 1082.93
| 5700 | 24.04 | 32.6 | 5275.33 | 1727.94 | 1104.87
| 5800 | 24.04 | 32.6 | 5366.66 | 1762.26 | 1126.81
| 5900 | 24.04 | 32.6 | 5457.99 | 1796.58 | 1148.75
| 6000 | 24.04 | 32.6 | 5549.32 | 1830.89 | 1170.7
| 6100 | 24.04 | 32.6 | 5640.65 | 1865.21 | 1192.64
| 6200 | 24.04 | 32.6 | 5731.98 | 1899.52 | 1214.58
| 6300 | 24.04 | 32.6 | 5823.31 | 1933.84 | 1236.52
| 6400 | 24.04 | 32.6 | 5914.63 | 1968.16 | 1258.47
| 6500 | 24.04 | 32.6 | 6005.96 | 2002.47 | 1280.41
| 6600 | 24.04 | 32.6 | 6097.29 | 2036.79 | 1302.35
| 6700 | 24.04 | 32.6 | 6188.62 | 2071.11 | 1324.29
| 6800 | 24.04 | 32.6 | 6279.95 | 2105.42 | 1346.23
| 6900 | 24.04 | 32.6 | 6371.28 | 2139.74 | 1368.18
| 7000 | 24.04 | 32.6 | 6462.61 | 2174.05 | 1390.12
| 7100 | 24.04 | 32.6 | 6553.94 | 2208.37 | 1412.06
| 7200 | 24.04 | 32.6 | 6645.26 | 2242.69 | 1434
| 7215.79 | 24.04 | 32.6 | 6659.69 | 2248.1 | 1437.47
| 7300 | 21.51 | 32.6 | 6737.32 | 2275.56 | 1455.03
| 7400 | 18.51 | 32.6 | 6831.28 | 2304.39 | 1473.46
| 7500 | 15.51 | 32.6 | 6926.89 | 2329.03 | 1489.21
| 7600 | 12.51 | 32.6 | 7023.91 | 2349.43 | 1502.25
| 7700 | 9.51 | 32.6 | 7122.05 | 2365.52 | 1512.54
| 7800 | 6.51 | 32.6 | 7221.07 | 2377.25 | 1520.05
| 7900 | 3.51 | 32.6 | 7320.67 | 2384.61 | 1524.75
| 8000 | 0.51 | 32.6 | 7420.6 | 2387.56 | 1526.64
| 8017 | 0 | 360 | 7437.6 | 2387.63 | 1526.68
| 8100 | 0 | 360 | 7520.6 | 2387.63 | 1526.68
| 8200 | 0 | 360 | 7620.6 | 2387.63 | 1526.68
| 8300 | 0 | 360 | 7720.6 | 2387.63 | 1526.68
| 8400 | 0 | 360 | 7820.6 | 2387.63 | 1526.68
| 8500 | 0 | 360 | 7920.6 | 2387.63 | 1526.68
| 8600 | 0 | 360 | 8020.6 | 2387.63 | 1526.68
| 8700 | 0 | 360 | 8120.6 | 2387.63 | 1526.68
| 8800 | 0 | 360 | 8220.6 | 2387.63 | 1526.68
| 8900 | 0 | 360 | 8320.6 | 2387.63 | 1526.68
| 9000 | 0 | 360 | 8420.6 | 2387.63 | 1526.68
| 9100 | 0 | 360 | 8520.6 | 2387.63 | 1526.68
| 9200 | 0 | 360 | 8620.6 | 2387.63 | 1526.68
| 9300 | 0 | 360 | 8720.6 | 2387.63 | 1526.68
| 9400 | 0 | 360 | 8820.6 | 2387.63 | 1526.68
| 9500 | 0 | 360 | 8920.6 | 2387.63 | 1526.68
| 9600 | 0 | 360 | 9020.6 | 2387.63 | 1526.68
| 9700 | 0 | 360 | 9120.6 | 2387.63 | 1526.68
| 9800 | 0 | 360 | 9220.6 | 2387.63 | 1526.68
| 9900 | 0 | 360 | 9320.6 | 2387.63 | 1526.68
| 10000 | 0 | 360 | 9420.6 | 2387.63 | 1526.68
| 10100 | 0 | 360 | 9520.6 | 2387.63 | 1526.68
| 10200 | 0 | 360 | 9620.6 | 2387.63 | 1526.68
| 10300 | 0 | 360 | 9720.6 | 2387.63 | 1526.68
| 10400 | 0 | 360 | 9820.6 | 2387.63 | 1526.68
| 10500 | 0 | 360 | 9920.6 | 2387.63 | 1526.68
| 10600 | 0 | 360 | 10020.6 | 2387.63 | 1526.68
| 10700 | 0 | 360 | 10120.6 | 2387.63 | 1526.68
| 10800 | 0 | 360 | 10220.6 | 2387.63 | 1526.68
| 10867.4 | 0 | 360 | 10288 | 2387.63 | 1526.68
| 10900 | 0 | 360 | 10320.6 | 2387.63 | 1526.68
| 11000 | 0 | 360 | 10420.6 | 2387.63 | 1526.68
| 11067.4 | 0 | 360 | 10488 | 2387.63 | 1526.68

## Lookup (hidden)
North Reference | RetunValue | Grid Type | ReturnValue | Deviation Indicator | ReturnValue
| 2 |  | 0 |  | 2
True |  | SPCS-Colorado Central-NAD27 |  | Directional
Grid |  | SPCS-Colorado Central-NAD83 |  | High Angle
|  | SPCS-Colorado North-NAD27 |  | Horizontal
SPCS-Colorado North-NAD83
SPCS-Colorado South-NAD27
SPCS-Colorado South-NAD83
UTM-Zone 12 NAD27
UTM-Zone 12 NAD83
UTM-Zone 13 NAD27
UTM-Zone 13 NAD83