## Data
Header Information | measured depth (ft) | inclination (°) | azimuth (°) | true vertical depth (ft) | northing +N/-S (ft) | easting +E/-W (ft)
Operator Name | 0 | 0 | 0 | 0 | 0 | 0
Encana Oil & Gas (USA) Inc. | 800 | 0 | 0 | 800 | 0 | 0
Operator Number | 1807.2 | 20.14 | 261.82 | 1786.5 | -24.9 | -173.4
100185 | 6216.8 | 20.14 | 261.82 | 5926.5 | -240.9 | -1676.5
Well Name and Number | 7223.9 | 0 | 0 | 6913 | -265.8 | -1850
Echeverria 0-2-2 | 8263.9 | 0 | 0 | 7953 | -265.8 | -1850
API Number (if available)
05-123-31700
Location: QQ SEC TWP RGE
NENW-Sec.2-T2N-R67W
Citing Type: Planned or Actual
Planned
Deviation Indicator
Directional
North Reference
True
Grid Type
#VALUE!

## Lookup (hidden)
North Reference | RetunValue | Grid Type | ReturnValue | Deviation Indicator | ReturnValue
| 2 |  | 0 |  | 2
True |  | SPCS-Colorado Central-NAD27 |  | Directional
Grid |  | SPCS-Colorado Central-NAD83 |  | High Angle
|  | SPCS-Colorado North-NAD27 |  | Horizontal
SPCS-Colorado North-NAD83
SPCS-Colorado South-NAD27
SPCS-Colorado South-NAD83
UTM-Zone 12 NAD27
UTM-Zone 12 NAD83
UTM-Zone 13 NAD27
UTM-Zone 13 NAD83